## FR
Name | Material | Mass [kg] | Max VM [MPa] | SF | Max Disp [mm] | CO2 [t] | Energy [MJ] | Water [L] | Cost [$]
0 | BeCu C17000 | 2.5411 | 1120 | 0.43125 | 0.316 | 251.077 | 180.4202 | 762.339 | 40.9376
10 | BeCu C17000 | 0.74274 | 1430 | 0.33776 | 0.963 | 73.3864 | 52.7344 | 222.8214 | 11.9655
12 | BeCu C17000 | 1.3553 | 2610 | 0.18506 | 0.749 | 133.9108 | 96.2263 | 406.59 | 21.8339
14 | BeCu C17000 | 1.747 | 2720 | 0.17757 | 1.16 | 172.6167 | 124.0398 | 524.112 | 28.1448
15 | BeCu C17000 | 1.0695 | 1010 | 0.47822 | 0.668 | 105.6732 | 75.9352 | 320.853 | 17.2298
16 | BeCu C17000 | 0.81538 | 2480 | 0.19476 | 1.31 | 80.5643 | 57.8923 | 244.6155 | 13.1359
19 | BeCu C17000 | 0.7725 | 1520 | 0.31776 | 1.57 | 76.327 | 54.8474 | 231.7497 | 12.445
20 | BeCu C17000 | 0.77541 | 1450 | 0.3331 | 1.05 | 76.6148 | 55.0543 | 232.6236 | 12.4919
21 | BeCu C17000 | 0.60135 | 1410 | 0.34255 | 2.16 | 59.416 | 42.6955 | 180.4035 | 9.6877
22 | BeCu C17000 | 1.4353 | 834 | 0.57914 | 0.556 | 141.8132 | 101.9049 | 430.584 | 23.1224
23 | BeCu C17000 | 0.37544 | 3680 | 0.13125 | 5.1 | 37.0957 | 26.6565 | 112.6329 | 6.0484
25 | BeCu C17000 | 0.66039 | 3410 | 0.14164 | 2.26 | 65.2501 | 46.8878 | 198.1173 | 10.6389
27 | BeCu C17000 | 1.7619 | 1040 | 0.46442 | 1.39 | 174.086 | 125.0956 | 528.573 | 28.3844
28 | BeCu C17000 | 1.686 | 1610 | 0.3 | 1.05 | 166.5866 | 119.7067 | 505.803 | 27.1616
29 | BeCu C17000 | 0.80926 | 4880 | 0.098975 | 1.73 | 79.9587 | 57.4572 | 242.7768 | 13.0371
30 | BeCu C17000 | 0.56893 | 2950 | 0.16373 | 2.18 | 56.2137 | 40.3943 | 170.6802 | 9.1655
33 | BeCu C17000 | 0.49411 | 1620 | 0.29815 | 2.88 | 48.8211 | 35.0821 | 148.2342 | 7.9602
34 | BeCu C17000 | 0.45199 | 1880 | 0.25691 | 2.11 | 44.6594 | 32.0916 | 135.5982 | 7.2816
35 | BeCu C17000 | 0.38399 | 2480 | 0.19476 | 3.74 | 37.9405 | 27.2635 | 115.1979 | 6.1861
38 | BeCu C17000 | 1.4226 | 887 | 0.54453 | 0.576 | 140.5623 | 101.006 | 426.786 | 22.9184
39 | BeCu C17000 | 1.9817 | 1220 | 0.3959 | 0.479 | 195.8073 | 140.7043 | 594.525 | 31.926
4 | BeCu C17000 | 0.85917 | 1290 | 0.37442 | 1.21 | 84.8904 | 61.001 | 257.7507 | 13.8412
40 | BeCu C17000 | 0.79188 | 1840 | 0.2625 | 1.45 | 78.2422 | 56.2237 | 237.5649 | 12.7572
50 | BeCu C17000 | 0.65064 | 1490 | 0.32416 | 1.97 | 64.2866 | 46.1954 | 195.192 | 10.4818
51 | BeCu C17000 | 1.8533 | 2140 | 0.2257 | 0.962 | 183.1138 | 131.5829 | 555.984 | 29.8563
53 | BeCu C17000 | 0.91616 | 6130 | 0.078793 | 3.44 | 90.5214 | 65.0474 | 274.848 | 14.7593
55 | BeCu C17000 | 0.74029 | 4700 | 0.10277 | 1.43 | 73.1446 | 52.5607 | 222.0873 | 11.9261
56 | BeCu C17000 | 2.3535 | 1020 | 0.47353 | 0.501 | 232.5382 | 167.0985 | 706.05 | 37.9149
58 | BeCu C17000 | 2.5345 | 841 | 0.57432 | 0.435 | 250.417 | 179.9459 | 760.335 | 40.83
59 | BeCu C17000 | 0.77113 | 2840 | 0.17007 | 3.02 | 76.1913 | 54.7499 | 231.3378 | 12.4228
6 | BeCu C17000 | 0.94987 | 6060 | 0.079703 | 4.39 | 93.8522 | 67.4408 | 284.9613 | 15.3024
61 | BeCu C17000 | 2.678 | 2470 | 0.19555 | 0.431 | 264.5955 | 190.1344 | 803.385 | 43.1418
62 | BeCu C17000 | 0.87947 | 1290 | 0.37442 | 1.32 | 86.8961 | 62.4422 | 263.8404 | 14.1682
63 | BeCu C17000 | 1.0217 | 845 | 0.5716 | 0.723 | 100.9523 | 72.5428 | 306.519 | 16.4601
64 | BeCu C17000 | 2.0598 | 890 | 0.5427 | 0.59 | 203.5181 | 146.2451 | 617.937 | 33.1832
65 | BeCu C17000 | 1.1112 | 2480 | 0.19476 | 1.82 | 109.7914 | 78.8945 | 333.357 | 17.9013
66 | BeCu C17000 | 0.87 | 1580 | 0.3057 | 0.581 | 85.9605 | 61.7699 | 260.9997 | 14.0157
69 | BeCu C17000 | 1.392 | 1470 | 0.32857 | 1.07 | 137.5359 | 98.8313 | 417.597 | 22.425
8 | BeCu C17000 | 0.73784 | 1540 | 0.31364 | 1.59 | 72.902 | 52.3863 | 221.3505 | 11.8865
9 | BeCu C17000 | 0.6483 | 3230 | 0.14954 | 2.16 | 64.0551 | 46.0291 | 194.4891 | 10.4441
0 | Al-2024 | 0.8614 | 1110 | 0.14905 | 0.501 | 85.1167 | 189.508 | 215.35 | 2.132
10 | Al-2024 | 0.25178 | 1360 | 0.12165 | 1.53 | 24.8785 | 55.3907 | 62.944 | 0.62315
12 | Al-2024 | 0.45942 | 2630 | 0.062907 | 1.19 | 45.3966 | 101.0733 | 114.856 | 1.1371
14 | Al-2024 | 0.59222 | 2770 | 0.059727 | 1.82 | 58.5182 | 130.288 | 148.0545 | 1.4657
15 | Al-2024 | 0.36255 | 987 | 0.16762 | 1.06 | 35.824 | 79.7603 | 90.6368 | 0.8973
16 | Al-2024 | 0.2764 | 2510 | 0.065914 | 2.07 | 27.3118 | 60.8084 | 69.1005 | 0.68409
19 | Al-2024 | 0.26186 | 1500 | 0.1103 | 2.51 | 25.8753 | 57.6101 | 65.466 | 0.64811
20 | Al-2024 | 0.26285 | 1420 | 0.11651 | 1.66 | 25.9728 | 57.8272 | 65.7127 | 0.65056
21 | Al-2024 | 0.20385 | 1370 | 0.12076 | 3.39 | 20.1424 | 44.8461 | 50.9615 | 0.50452
22 | Al-2024 | 0.48653 | 825 | 0.20054 | 0.879 | 48.0754 | 107.0375 | 121.6335 | 1.2042
23 | Al-2024 | 0.12727 | 3640 | 0.045452 | 8.04 | 12.5757 | 27.9992 | 31.8173 | 0.31499
25 | Al-2024 | 0.22386 | 3460 | 0.047816 | 3.57 | 22.1202 | 49.2494 | 55.9652 | 0.55406
27 | Al-2024 | 0.59726 | 1040 | 0.15908 | 2.2 | 59.0162 | 131.3965 | 149.3142 | 1.4782
28 | Al-2024 | 0.57153 | 1590 | 0.10405 | 1.65 | 56.4738 | 125.7362 | 142.882 | 1.4145
29 | Al-2024 | 0.27432 | 4880 | 0.033903 | 2.73 | 27.1065 | 60.3513 | 68.581 | 0.67895
30 | Al-2024 | 0.19286 | 2910 | 0.056854 | 3.43 | 19.0568 | 42.429 | 48.2148 | 0.47733
33 | Al-2024 | 0.1675 | 1600 | 0.1034 | 4.59 | 16.5506 | 36.8491 | 41.874 | 0.41455
34 | Al-2024 | 0.15322 | 1830 | 0.090407 | 3.34 | 15.1398 | 33.708 | 38.3045 | 0.37921
35 | Al-2024 | 0.13017 | 2450 | 0.067529 | 5.95 | 12.8621 | 28.6367 | 32.5417 | 0.32216
38 | Al-2024 | 0.48224 | 869 | 0.19039 | 0.908 | 47.6516 | 106.0939 | 120.5613 | 1.1936
39 | Al-2024 | 0.67178 | 1190 | 0.13903 | 0.76 | 66.38 | 147.7918 | 167.9452 | 1.6627
4 | Al-2024 | 0.29124 | 1280 | 0.12925 | 1.91 | 28.7784 | 64.0737 | 72.811 | 0.72083
40 | Al-2024 | 0.26843 | 1820 | 0.090904 | 2.29 | 26.5246 | 59.0557 | 67.1088 | 0.66438
50 | Al-2024 | 0.22056 | 1460 | 0.11332 | 3.1 | 21.7936 | 48.5223 | 55.139 | 0.54588
51 | Al-2024 | 0.62823 | 2130 | 0.077674 | 1.51 | 62.0769 | 138.211 | 157.058 | 1.5549
53 | Al-2024 | 0.31056 | 6070 | 0.027256 | 5.4 | 30.6874 | 68.3239 | 77.6407 | 0.76864
55 | Al-2024 | 0.25095 | 4510 | 0.036684 | 2.25 | 24.7965 | 55.2081 | 62.7365 | 0.62109
56 | Al-2024 | 0.7978 | 1010 | 0.16381 | 0.792 | 78.8319 | 175.5153 | 199.4493 | 1.9745
58 | Al-2024 | 0.85913 | 831 | 0.19909 | 0.689 | 84.8928 | 189.0097 | 214.7837 | 2.1264
59 | Al-2024 | 0.2614 | 2780 | 0.059513 | 4.76 | 25.8294 | 57.5078 | 65.3498 | 0.64696
6 | Al-2024 | 0.32199 | 5970 | 0.027713 | 6.92 | 31.8165 | 70.8378 | 80.4975 | 0.79693
61 | Al-2024 | 0.90778 | 2480 | 0.066712 | 0.683 | 89.6995 | 199.7114 | 226.9447 | 2.2468
62 | Al-2024 | 0.29812 | 1240 | 0.13342 | 2.08 | 29.4583 | 65.5875 | 74.5312 | 0.73786
63 | Al-2024 | 0.34635 | 817 | 0.2025 | 1.15 | 34.2235 | 76.197 | 86.5875 | 0.85722
64 | Al-2024 | 0.69823 | 882 | 0.18758 | 0.935 | 68.994 | 153.6117 | 174.5588 | 1.7281
65 | Al-2024 | 0.37668 | 2370 | 0.069808 | 2.85 | 37.2201 | 82.8687 | 94.169 | 0.93227
66 | Al-2024 | 0.29491 | 1560 | 0.10605 | 0.918 | 29.1411 | 64.8813 | 73.7287 | 0.72991
69 | Al-2024 | 0.47186 | 1440 | 0.11489 | 1.68 | 46.6255 | 103.8094 | 117.9652 | 1.1679
8 | Al-2024 | 0.25011 | 1510 | 0.10957 | 2.51 | 24.7143 | 55.0251 | 62.5285 | 0.61903
9 | Al-2024 | 0.21976 | 3060 | 0.054067 | 3.4 | 21.7151 | 48.3476 | 54.9405 | 0.54391
0 | Ti-6Al-4V | 1.3629 | 1100 | 0.8 | 0.322 | 134.6774 | 432.0266 | 268.4834 | 29.4378
10 | Ti-6Al-4V | 0.39835 | 1350 | 0.65185 | 0.982 | 39.3643 | 126.2754 | 78.474 | 8.6043
12 | Ti-6Al-4V | 0.72687 | 2630 | 0.3346 | 0.764 | 71.8295 | 230.4191 | 143.1942 | 15.7005
14 | Ti-6Al-4V | 0.93697 | 2790 | 0.31541 | 1.17 | 92.5915 | 297.0208 | 184.5839 | 20.2386
15 | Ti-6Al-4V | 0.5736 | 979 | 0.89888 | 0.678 | 56.6831 | 181.8315 | 112.9994 | 12.3898
16 | Ti-6Al-4V | 0.43731 | 2520 | 0.34921 | 1.33 | 43.2145 | 138.6263 | 86.1495 | 9.4458
19 | Ti-6Al-4V | 0.41431 | 1490 | 0.5906 | 1.61 | 40.9416 | 131.335 | 81.6183 | 8.949
20 | Ti-6Al-4V | 0.41587 | 1400 | 0.62857 | 1.07 | 41.096 | 131.8302 | 81.926 | 8.9827
21 | Ti-6Al-4V | 0.32251 | 1360 | 0.64706 | 2.17 | 31.8706 | 102.2366 | 63.5351 | 6.9663
22 | Ti-6Al-4V | 0.76977 | 821 | 1.0719 | 0.564 | 76.0681 | 244.0161 | 151.6441 | 16.627
23 | Ti-6Al-4V | 0.20136 | 3630 | 0.24242 | 5.15 | 19.898 | 63.8302 | 39.6673 | 4.3493
25 | Ti-6Al-4V | 0.35418 | 3480 | 0.25287 | 2.29 | 35.0001 | 112.2754 | 69.7737 | 7.6503
27 | Ti-6Al-4V | 0.94495 | 1030 | 0.85437 | 1.42 | 93.3793 | 299.5479 | 186.1544 | 20.4108
28 | Ti-6Al-4V | 0.90424 | 1580 | 0.55696 | 1.06 | 89.3565 | 286.6434 | 178.1349 | 19.5315
29 | Ti-6Al-4V | 0.43402 | 4880 | 0.18033 | 1.75 | 42.8897 | 137.5843 | 85.5019 | 9.3748
30 | Ti-6Al-4V | 0.30513 | 2880 | 0.30556 | 2.2 | 30.1529 | 96.7262 | 60.1106 | 6.5908
33 | Ti-6Al-4V | 0.265 | 1600 | 0.55 | 2.96 | 26.1875 | 84.006 | 52.2056 | 5.7241
34 | Ti-6Al-4V | 0.24241 | 1810 | 0.48619 | 2.15 | 23.9552 | 76.8449 | 47.7554 | 5.2361
35 | Ti-6Al-4V | 0.20594 | 2440 | 0.36066 | 3.83 | 20.3512 | 65.2839 | 40.5708 | 4.4484
38 | Ti-6Al-4V | 0.76298 | 860 | 1.0233 | 0.582 | 75.3976 | 241.865 | 150.3073 | 16.4804
39 | Ti-6Al-4V | 1.0629 | 1180 | 0.74576 | 0.489 | 105.0305 | 336.9234 | 209.3815 | 22.9576
4 | Ti-6Al-4V | 0.46079 | 1270 | 0.69291 | 1.22 | 45.535 | 146.0701 | 90.7754 | 9.953
40 | Ti-6Al-4V | 0.4247 | 1810 | 0.48619 | 1.47 | 41.969 | 134.6309 | 83.6665 | 9.1736
50 | Ti-6Al-4V | 0.34895 | 1450 | 0.6069 | 1.99 | 34.4832 | 110.6175 | 68.7433 | 7.5373
51 | Ti-6Al-4V | 0.99395 | 2120 | 0.41509 | 0.969 | 98.222 | 315.0828 | 195.8085 | 21.4694
53 | Ti-6Al-4V | 0.49135 | 6050 | 0.14545 | 3.46 | 48.5555 | 155.7592 | 96.7967 | 10.6132
55 | Ti-6Al-4V | 0.39703 | 4420 | 0.1991 | 1.44 | 39.2347 | 125.8595 | 78.2155 | 8.5759
56 | Ti-6Al-4V | 1.2622 | 1010 | 0.87129 | 0.508 | 124.7332 | 400.1269 | 248.6593 | 27.2642
58 | Ti-6Al-4V | 1.3593 | 827 | 1.0641 | 0.442 | 134.3227 | 430.8886 | 267.7762 | 29.3602
59 | Ti-6Al-4V | 0.41357 | 2750 | 0.32 | 3.05 | 40.8689 | 131.1017 | 81.4733 | 8.9331
6 | Ti-6Al-4V | 0.50943 | 5940 | 0.14815 | 4.43 | 50.3421 | 161.4906 | 100.3585 | 11.0038
61 | Ti-6Al-4V | 1.4362 | 2490 | 0.35341 | 0.439 | 141.9288 | 455.2881 | 282.9393 | 31.0228
62 | Ti-6Al-4V | 0.47168 | 1220 | 0.72131 | 1.33 | 46.6109 | 149.5213 | 92.9202 | 10.1882
63 | Ti-6Al-4V | 0.54798 | 805 | 1.0932 | 0.738 | 54.1508 | 173.7084 | 107.9513 | 11.8363
64 | Ti-6Al-4V | 1.1047 | 878 | 1.0023 | 0.601 | 109.1671 | 350.1931 | 217.6279 | 23.8617
65 | Ti-6Al-4V | 0.59596 | 2330 | 0.37768 | 1.83 | 58.8922 | 188.9181 | 117.4033 | 12.8726
66 | Ti-6Al-4V | 0.4666 | 1550 | 0.56774 | 0.59 | 46.1091 | 147.9116 | 91.9198 | 10.0785
69 | Ti-6Al-4V | 0.74655 | 1430 | 0.61538 | 1.07 | 73.7739 | 236.6567 | 147.0705 | 16.1255
8 | Ti-6Al-4V | 0.39571 | 1500 | 0.58667 | 1.61 | 39.1044 | 125.4417 | 77.9559 | 8.5474
9 | Ti-6Al-4V | 0.34769 | 3000 | 0.29333 | 2.18 | 34.359 | 110.219 | 68.4957 | 7.5102
0 | AISI 304 | 2.4611 | 1120 | 0.46162 | 0.989 | 243.1729 | 199.3523 | 541.4508 | 5.919
10 | AISI 304 | 0.71936 | 1480 | 0.34934 | 0.58 | 71.0763 | 58.2681 | 158.259 | 1.7301
12 | AISI 304 | 1.3126 | 2590 | 0.19962 | 0.451 | 129.6954 | 106.3238 | 288.7808 | 3.1569
14 | AISI 304 | 1.6921 | 2690 | 0.1922 | 0.703 | 167.183 | 137.056 | 372.251 | 4.0694
15 | AISI 304 | 1.0358 | 1020 | 0.50688 | 0.404 | 102.3472 | 83.9039 | 227.887 | 2.4912
16 | AISI 304 | 0.78972 | 2460 | 0.21017 | 0.794 | 78.0283 | 63.9673 | 173.7384 | 1.8993
19 | AISI 304 | 0.74818 | 1530 | 0.33792 | 0.945 | 73.9242 | 60.6028 | 164.6003 | 1.7994
20 | AISI 304 | 0.751 | 1480 | 0.34934 | 0.631 | 74.203 | 60.8313 | 165.2209 | 1.8062
21 | AISI 304 | 0.58242 | 1430 | 0.36155 | 1.31 | 57.5457 | 47.1758 | 128.1317 | 1.4007
22 | AISI 304 | 1.3901 | 840 | 0.6155 | 0.335 | 137.3488 | 112.5981 | 305.822 | 3.3432
23 | AISI 304 | 0.36362 | 3700 | 0.13973 | 3.09 | 35.928 | 29.4536 | 79.9975 | 0.87452
25 | AISI 304 | 0.6396 | 3370 | 0.15342 | 1.37 | 63.1961 | 51.8079 | 140.7129 | 1.5382
27 | AISI 304 | 1.7065 | 1040 | 0.49713 | 0.837 | 168.6058 | 138.2224 | 375.419 | 4.104
28 | AISI 304 | 1.6329 | 1620 | 0.31915 | 0.635 | 161.3426 | 132.2681 | 359.2468 | 3.9272
29 | AISI 304 | 0.78378 | 4870 | 0.10616 | 1.05 | 77.4417 | 63.4864 | 172.4323 | 1.885
30 | AISI 304 | 0.55102 | 2980 | 0.1735 | 1.32 | 54.444 | 44.633 | 121.2255 | 1.3252
33 | AISI 304 | 0.47856 | 1630 | 0.31719 | 1.73 | 47.2842 | 38.7634 | 105.2834 | 1.1509
34 | AISI 304 | 0.43777 | 1910 | 0.27069 | 1.27 | 43.2535 | 35.459 | 96.3085 | 1.0528
35 | AISI 304 | 0.37191 | 2490 | 0.20764 | 2.25 | 36.7462 | 30.1244 | 81.8193 | 0.89443
38 | AISI 304 | 1.3778 | 899 | 0.5751 | 0.348 | 136.1375 | 111.605 | 303.1248 | 3.3137
39 | AISI 304 | 1.9194 | 1230 | 0.42034 | 0.288 | 189.6434 | 155.469 | 422.2614 | 4.6161
4 | AISI 304 | 0.83213 | 1300 | 0.39771 | 0.733 | 82.2181 | 67.4021 | 183.0675 | 2.0013
40 | AISI 304 | 0.76696 | 1850 | 0.27947 | 0.877 | 75.7792 | 62.1235 | 168.7305 | 1.8445
50 | AISI 304 | 0.63016 | 1500 | 0.34468 | 1.19 | 62.263 | 51.043 | 138.6352 | 1.5155
51 | AISI 304 | 1.795 | 2150 | 0.24047 | 0.583 | 177.35 | 145.391 | 394.889 | 4.3169
53 | AISI 304 | 0.88732 | 6160 | 0.083931 | 2.09 | 87.6719 | 71.8731 | 195.2108 | 2.134
55 | AISI 304 | 0.71699 | 4810 | 0.10749 | 0.862 | 70.8421 | 58.0761 | 157.7376 | 1.7244
56 | AISI 304 | 2.2794 | 1020 | 0.50688 | 0.303 | 225.2181 | 184.633 | 501.4724 | 5.482
58 | AISI 304 | 2.4547 | 847 | 0.61041 | 0.263 | 242.5337 | 198.8283 | 540.0274 | 5.9035
59 | AISI 304 | 0.74685 | 2880 | 0.17952 | 1.83 | 73.7928 | 60.4951 | 164.3077 | 1.7962
6 | AISI 304 | 0.91997 | 6120 | 0.08448 | 2.65 | 90.8978 | 74.5177 | 202.3938 | 2.2125
61 | AISI 304 | 2.5937 | 2470 | 0.20932 | 0.975 | 256.2666 | 210.0865 | 570.6052 | 6.2378
62 | AISI 304 | 0.85179 | 1330 | 0.38873 | 0.798 | 84.1606 | 68.9946 | 187.3927 | 2.0485
63 | AISI 304 | 0.98957 | 863 | 0.59909 | 0.436 | 97.7748 | 80.1554 | 217.7061 | 2.3799
64 | AISI 304 | 1.995 | 894 | 0.57832 | 0.355 | 197.112 | 161.5918 | 438.8912 | 4.7979
65 | AISI 304 | 1.0762 | 2540 | 0.20355 | 1.1 | 106.3359 | 87.1738 | 236.7684 | 2.5883
66 | AISI 304 | 0.84261 | 1590 | 0.32517 | 0.351 | 83.2545 | 68.2517 | 185.3751 | 2.0265
69 | AISI 304 | 1.3482 | 1490 | 0.34699 | 0.647 | 133.2059 | 109.2018 | 296.5974 | 3.2423
8 | AISI 304 | 0.71461 | 1560 | 0.33142 | 0.958 | 70.607 | 57.8834 | 157.2142 | 1.7186
9 | AISI 304 | 0.62789 | 3340 | 0.1548 | 1.31 | 62.0388 | 50.8592 | 138.136 | 1.5101
101 | BeCu C17000 | 1.2026 | 879 | 0.54949 | 0.886 | 118.8232 | 85.3846 | 360.78 | 19.3739
102 | BeCu C17000 | 0.89912 | 2540 | 0.19016 | 1.21 | 88.8378 | 63.8375 | 269.736 | 14.4848
106 | BeCu C17000 | 1.9405 | 1300 | 0.37154 | 0.868 | 191.7346 | 137.7776 | 582.159 | 31.2619
107 | BeCu C17000 | 2.3594 | 731 | 0.66074 | 0.375 | 233.1231 | 167.5188 | 707.826 | 38.0103
108 | BeCu C17000 | 0.8757 | 1290 | 0.37442 | 1.29 | 86.5235 | 62.1745 | 262.7091 | 14.1075
112 | BeCu C17000 | 1.0756 | 1850 | 0.26108 | 1.81 | 106.2759 | 76.3683 | 322.683 | 17.3281
113 | BeCu C17000 | 2.0146 | 1230 | 0.39268 | 0.591 | 199.057 | 143.0394 | 604.392 | 32.4559
114 | BeCu C17000 | 1.3106 | 2300 | 0.21 | 1.57 | 129.4922 | 93.0512 | 393.174 | 21.1134
115 | BeCu C17000 | 1.4652 | 1180 | 0.40932 | 1.1 | 144.7744 | 104.0327 | 439.575 | 23.6052
116 | BeCu C17000 | 1.4632 | 1650 | 0.29273 | 1.24 | 144.5718 | 103.8872 | 438.96 | 23.5722
119 | BeCu C17000 | 1.9378 | 1030 | 0.46893 | 0.717 | 191.4658 | 137.5845 | 581.343 | 31.2181
120 | BeCu C17000 | 1.2442 | 670 | 0.7209 | 0.621 | 122.9335 | 88.3382 | 373.26 | 20.0441
121 | BeCu C17000 | 1.1011 | 4510 | 0.1071 | 3.71 | 108.7935 | 78.1774 | 330.327 | 17.7386
122 | BeCu C17000 | 1.1185 | 1070 | 0.4514 | 1.86 | 110.5117 | 79.4121 | 335.544 | 18.0187
123 | BeCu C17000 | 0.982 | 3400 | 0.14206 | 2.51 | 97.0268 | 69.722 | 294.6 | 15.82
124 | BeCu C17000 | 0.79425 | 2220 | 0.21757 | 2.08 | 78.4762 | 56.3918 | 238.2753 | 12.7954
125 | BeCu C17000 | 0.89353 | 1850 | 0.26108 | 1.08 | 88.2853 | 63.4405 | 268.0584 | 14.3947
127 | BeCu C17000 | 1.8471 | 1220 | 0.3959 | 0.423 | 182.5042 | 131.1448 | 554.133 | 29.7569
129 | BeCu C17000 | 1.1934 | 2970 | 0.16263 | 1.46 | 117.9162 | 84.7328 | 358.026 | 19.226
130 | BeCu C17000 | 0.49883 | 18200 | 0.026538 | 11.5 | 49.2874 | 35.4172 | 149.6502 | 8.0362
70 | BeCu C17000 | 0.89933 | 2270 | 0.21278 | 1.43 | 88.859 | 63.8528 | 269.8005 | 14.4883
71 | BeCu C17000 | 1.1097 | 4020 | 0.12015 | 2.1 | 109.6402 | 78.7859 | 332.898 | 17.8766
72 | BeCu C17000 | 1.167 | 1660 | 0.29096 | 1.77 | 115.3018 | 82.8542 | 350.088 | 18.7997
73 | BeCu C17000 | 1.0088 | 2300 | 0.21 | 1.57 | 99.6737 | 71.6241 | 302.637 | 16.2516
76 | BeCu C17000 | 0.90211 | 1270 | 0.38031 | 0.867 | 89.1334 | 64.05 | 270.6336 | 14.533
77 | BeCu C17000 | 1.1482 | 1000 | 0.483 | 0.868 | 113.4502 | 81.5236 | 344.466 | 18.4978
78 | BeCu C17000 | 1.4809 | 1890 | 0.25556 | 1.28 | 146.3256 | 105.1474 | 444.285 | 23.8581
79 | BeCu C17000 | 1.4255 | 1010 | 0.47822 | 0.758 | 140.8439 | 101.2084 | 427.641 | 22.9643
80 | BeCu C17000 | 0.77064 | 2760 | 0.175 | 2.66 | 76.1431 | 54.7153 | 231.1914 | 12.415
81 | BeCu C17000 | 0.77135 | 3240 | 0.14907 | 2.62 | 76.2138 | 54.7661 | 231.4062 | 12.4265
82 | BeCu C17000 | 0.90479 | 3190 | 0.15141 | 2.92 | 89.398 | 64.2401 | 271.437 | 14.5762
86 | BeCu C17000 | 2.5827 | 590 | 0.81864 | 0.283 | 255.1883 | 183.3745 | 774.822 | 41.6079
87 | BeCu C17000 | 1.9796 | 1220 | 0.3959 | 0.674 | 195.5929 | 140.5502 | 593.874 | 31.891
91 | BeCu C17000 | 1.1128 | 1440 | 0.33542 | 0.821 | 109.9475 | 79.0067 | 333.831 | 17.9267
92 | BeCu C17000 | 3.092 | 830 | 0.58193 | 0.315 | 305.5078 | 219.5334 | 927.606 | 49.8124
94 | BeCu C17000 | 0.77673 | 3060 | 0.15784 | 2.81 | 76.7448 | 55.1477 | 233.0184 | 12.5131
95 | BeCu C17000 | 1.1083 | 1360 | 0.35515 | 1.69 | 109.5108 | 78.6928 | 332.505 | 17.8555
96 | BeCu C17000 | 1.385 | 1770 | 0.27288 | 2.67 | 136.8502 | 98.3386 | 415.515 | 22.3132
97 | BeCu C17000 | 1.3937 | 1170 | 0.41282 | 1.21 | 137.7029 | 98.9513 | 418.104 | 22.4522
98 | BeCu C17000 | 1.4024 | 1460 | 0.33082 | 1.19 | 138.5645 | 99.5704 | 420.72 | 22.5927
101 | Al-2024 | 0.40766 | 867 | 0.19082 | 1.41 | 40.2818 | 89.6854 | 101.9153 | 1.009
102 | Al-2024 | 0.30479 | 2550 | 0.06488 | 1.91 | 30.1166 | 67.0531 | 76.1967 | 0.75435
106 | Al-2024 | 0.65781 | 1280 | 0.12925 | 1.37 | 64.9991 | 144.7173 | 164.4515 | 1.6281
107 | Al-2024 | 0.7998 | 723 | 0.22883 | 0.594 | 79.03 | 175.9564 | 199.9505 | 1.9795
108 | Al-2024 | 0.29685 | 1260 | 0.13131 | 2.04 | 29.3319 | 65.3061 | 74.2115 | 0.73469
112 | Al-2024 | 0.36461 | 1840 | 0.089916 | 2.84 | 36.0282 | 80.2151 | 91.1535 | 0.90242
113 | Al-2024 | 0.68293 | 1210 | 0.13673 | 0.932 | 67.4816 | 150.2444 | 170.7322 | 1.6902
114 | Al-2024 | 0.44427 | 2260 | 0.073206 | 2.47 | 43.8988 | 97.7385 | 111.0665 | 1.0996
115 | Al-2024 | 0.49669 | 1190 | 0.13903 | 1.73 | 49.0794 | 109.2729 | 124.1737 | 1.2293
116 | Al-2024 | 0.496 | 1600 | 0.1034 | 1.96 | 49.0108 | 109.12 | 124 | 1.2276
119 | Al-2024 | 0.65689 | 1020 | 0.1622 | 1.13 | 64.9082 | 144.5149 | 164.2215 | 1.6258
120 | Al-2024 | 0.42176 | 667 | 0.24804 | 0.984 | 41.675 | 92.7874 | 105.4403 | 1.0439
121 | Al-2024 | 0.37325 | 4360 | 0.037946 | 5.84 | 36.8815 | 82.1148 | 93.3123 | 0.92379
122 | Al-2024 | 0.37915 | 1060 | 0.15608 | 2.95 | 37.4642 | 83.4121 | 94.7865 | 0.93839
123 | Al-2024 | 0.33288 | 3310 | 0.049983 | 3.95 | 32.8926 | 73.2338 | 83.2202 | 0.82388
124 | Al-2024 | 0.26924 | 2180 | 0.075892 | 3.28 | 26.6039 | 59.2324 | 67.3095 | 0.66636
125 | Al-2024 | 0.30289 | 1810 | 0.091406 | 1.7 | 29.9293 | 66.636 | 75.7228 | 0.74966
127 | Al-2024 | 0.62614 | 1210 | 0.13673 | 0.668 | 61.8699 | 137.7504 | 156.5345 | 1.5497
129 | Al-2024 | 0.40455 | 2950 | 0.056083 | 2.3 | 39.9744 | 89.001 | 101.1375 | 1.0013
130 | Al-2024 | 0.1691 | 17900 | 0.0092427 | 18.3 | 16.7087 | 37.2011 | 42.274 | 0.41851
70 | Al-2024 | 0.30486 | 2160 | 0.076595 | 2.24 | 30.1237 | 67.069 | 76.2147 | 0.75453
71 | Al-2024 | 0.37616 | 3900 | 0.042422 | 3.31 | 37.1688 | 82.7545 | 94.0393 | 0.93099
72 | Al-2024 | 0.39558 | 1590 | 0.10405 | 2.78 | 39.0881 | 87.0278 | 98.8953 | 0.97906
73 | Al-2024 | 0.34196 | 2240 | 0.073859 | 2.46 | 33.79 | 75.2319 | 85.4907 | 0.84636
76 | Al-2024 | 0.3058 | 1200 | 0.13787 | 1.37 | 30.2168 | 67.2762 | 76.4503 | 0.75686
77 | Al-2024 | 0.38923 | 992 | 0.16678 | 1.36 | 38.4602 | 85.6297 | 97.3065 | 0.96333
78 | Al-2024 | 0.50202 | 1870 | 0.088473 | 2.02 | 49.6053 | 110.4437 | 125.5042 | 1.2425
79 | Al-2024 | 0.48321 | 997 | 0.16594 | 1.19 | 47.7468 | 106.306 | 120.8023 | 1.1959
80 | Al-2024 | 0.26123 | 2720 | 0.060825 | 4.21 | 25.813 | 57.4713 | 65.3083 | 0.64655
81 | Al-2024 | 0.26148 | 3170 | 0.052191 | 4.13 | 25.837 | 57.5247 | 65.369 | 0.64715
82 | Al-2024 | 0.30671 | 3150 | 0.052522 | 4.6 | 30.3064 | 67.4758 | 76.677 | 0.7591
86 | Al-2024 | 0.8755 | 583 | 0.28378 | 0.449 | 86.5104 | 192.6111 | 218.8762 | 2.1669
87 | Al-2024 | 0.67104 | 1180 | 0.14021 | 1.06 | 66.3071 | 147.6295 | 167.7608 | 1.6608
91 | Al-2024 | 0.37721 | 1380 | 0.11989 | 1.29 | 37.2729 | 82.9862 | 94.3025 | 0.93359
92 | Al-2024 | 1.0481 | 830 | 0.19933 | 0.5 | 103.5688 | 230.5908 | 262.035 | 2.5941
94 | Al-2024 | 0.2633 | 3060 | 0.054067 | 4.41 | 26.017 | 57.9256 | 65.8245 | 0.65166
95 | Al-2024 | 0.37571 | 1340 | 0.12347 | 2.68 | 37.1248 | 82.6564 | 93.9277 | 0.92988
96 | Al-2024 | 0.46951 | 1790 | 0.092427 | 4.19 | 46.3932 | 103.2922 | 117.3775 | 1.162
97 | Al-2024 | 0.47243 | 1170 | 0.14141 | 1.91 | 46.682 | 103.9353 | 118.1082 | 1.1693
98 | Al-2024 | 0.47539 | 1430 | 0.1157 | 1.87 | 46.9743 | 104.586 | 118.8478 | 1.1766
101 | Ti-6Al-4V | 0.64498 | 861 | 1.0221 | 0.908 | 63.7365 | 204.458 | 127.0607 | 13.9315
102 | Ti-6Al-4V | 0.48222 | 2550 | 0.3451 | 1.23 | 47.6524 | 152.8625 | 94.9966 | 10.4159
106 | Ti-6Al-4V | 1.0407 | 1270 | 0.69291 | 0.878 | 102.8456 | 329.9146 | 205.0258 | 22.48
107 | Ti-6Al-4V | 1.2654 | 720 | 1.2222 | 0.382 | 125.0464 | 401.1318 | 249.2838 | 27.3326
108 | Ti-6Al-4V | 0.46965 | 1250 | 0.704 | 1.31 | 46.411 | 148.88 | 92.5216 | 10.1445
112 | Ti-6Al-4V | 0.57687 | 1830 | 0.48087 | 1.82 | 57.0062 | 182.8681 | 113.6436 | 12.4604
113 | Ti-6Al-4V | 1.0805 | 1210 | 0.72727 | 0.598 | 106.7737 | 342.5153 | 212.8565 | 23.3386
114 | Ti-6Al-4V | 0.70289 | 2240 | 0.39286 | 1.58 | 69.4596 | 222.8168 | 138.4697 | 15.1825
115 | Ti-6Al-4V | 0.78584 | 1190 | 0.7395 | 1.11 | 77.6568 | 249.1122 | 154.8111 | 16.9742
116 | Ti-6Al-4V | 0.78474 | 1580 | 0.55696 | 1.26 | 77.5481 | 248.7635 | 154.5944 | 16.9504
119 | Ti-6Al-4V | 1.0393 | 1010 | 0.87129 | 0.726 | 102.7023 | 329.4549 | 204.7401 | 22.4487
120 | Ti-6Al-4V | 0.66729 | 666 | 1.3213 | 0.632 | 65.941 | 211.5297 | 131.4553 | 14.4134
121 | Ti-6Al-4V | 0.59053 | 4290 | 0.20513 | 3.74 | 58.3564 | 187.1993 | 116.3352 | 12.7555
122 | Ti-6Al-4V | 0.59986 | 1050 | 0.8381 | 1.9 | 59.2784 | 190.1569 | 118.1732 | 12.9571
123 | Ti-6Al-4V | 0.52667 | 3270 | 0.26911 | 2.53 | 52.045 | 166.9531 | 103.7532 | 11.376
124 | Ti-6Al-4V | 0.42597 | 2170 | 0.40553 | 2.1 | 42.0944 | 135.0331 | 83.9165 | 9.201
125 | Ti-6Al-4V | 0.47922 | 1790 | 0.49162 | 1.09 | 47.3561 | 151.9118 | 94.4057 | 10.3511
127 | Ti-6Al-4V | 0.99064 | 1210 | 0.72727 | 0.428 | 97.8947 | 314.0329 | 195.1561 | 21.3978
129 | Ti-6Al-4V | 0.64006 | 2940 | 0.29932 | 1.47 | 63.25 | 202.8974 | 126.0908 | 13.8252
130 | Ti-6Al-4V | 0.26753 | 17700 | 0.049718 | 11.7 | 26.4376 | 84.8083 | 52.7042 | 5.7787
70 | Ti-6Al-4V | 0.48233 | 2120 | 0.41509 | 1.43 | 47.6638 | 152.8989 | 95.0192 | 10.4183
71 | Ti-6Al-4V | 0.59513 | 3850 | 0.22857 | 2.12 | 58.8109 | 188.6572 | 117.2412 | 12.8549
72 | Ti-6Al-4V | 0.62587 | 1560 | 0.5641 | 1.78 | 61.8478 | 198.3992 | 123.2954 | 13.5187
73 | Ti-6Al-4V | 0.54103 | 2220 | 0.3964 | 1.58 | 53.4648 | 171.5078 | 106.5837 | 11.6863
76 | Ti-6Al-4V | 0.48382 | 1170 | 0.75214 | 0.883 | 47.8109 | 153.3709 | 95.3125 | 10.4505
77 | Ti-6Al-4V | 0.61581 | 986 | 0.89249 | 0.874 | 60.8544 | 195.2124 | 121.315 | 13.3015
78 | Ti-6Al-4V | 0.79426 | 1870 | 0.47059 | 1.3 | 78.4887 | 251.7811 | 156.4696 | 17.1561
79 | Ti-6Al-4V | 0.76451 | 992 | 0.8871 | 0.764 | 75.5483 | 242.3484 | 150.6077 | 16.5133
80 | Ti-6Al-4V | 0.41331 | 2710 | 0.32472 | 2.7 | 40.843 | 131.0186 | 81.4217 | 8.9275
81 | Ti-6Al-4V | 0.41369 | 3140 | 0.28025 | 2.65 | 40.8809 | 131.1404 | 81.4973 | 8.9357
82 | Ti-6Al-4V | 0.48526 | 3140 | 0.28025 | 2.95 | 47.953 | 153.8265 | 95.5956 | 10.4816
86 | Ti-6Al-4V | 1.3852 | 580 | 1.5172 | 0.288 | 136.8821 | 439.0989 | 272.8785 | 29.9197
87 | Ti-6Al-4V | 1.0617 | 1170 | 0.75214 | 0.681 | 104.9159 | 336.5557 | 209.1529 | 22.9325
91 | Ti-6Al-4V | 0.5968 | 1350 | 0.65185 | 0.828 | 58.9757 | 189.1859 | 117.5698 | 12.8909
92 | Ti-6Al-4V | 1.6583 | 829 | 1.0615 | 0.322 | 163.8737 | 525.6843 | 326.6871 | 35.8195
94 | Ti-6Al-4V | 0.41657 | 3060 | 0.28758 | 2.82 | 41.1657 | 132.054 | 82.0651 | 8.998
95 | Ti-6Al-4V | 0.59443 | 1330 | 0.66165 | 1.72 | 58.7412 | 188.4337 | 117.1023 | 12.8396
96 | Ti-6Al-4V | 0.74283 | 1790 | 0.49162 | 2.68 | 73.4064 | 235.4777 | 146.3379 | 16.0452
97 | Ti-6Al-4V | 0.74746 | 1160 | 0.75862 | 1.22 | 73.8634 | 236.9436 | 147.2488 | 16.145
98 | Ti-6Al-4V | 0.75214 | 1410 | 0.62411 | 1.2 | 74.3259 | 238.4271 | 148.1708 | 16.2461
101 | AISI 304 | 1.1647 | 887 | 0.58288 | 0.532 | 115.0831 | 94.3447 | 256.245 | 2.8012
102 | AISI 304 | 0.87082 | 2550 | 0.20275 | 0.731 | 86.0413 | 70.5363 | 191.5802 | 2.0943
106 | AISI 304 | 1.8795 | 1310 | 0.39467 | 0.524 | 185.6991 | 152.2354 | 413.479 | 4.5201
107 | AISI 304 | 2.2851 | 735 | 0.70342 | 0.985 | 225.7842 | 185.0971 | 502.733 | 5.4958
108 | AISI 304 | 0.84813 | 1310 | 0.39467 | 0.783 | 83.7998 | 68.6988 | 186.5893 | 2.0398
112 | AISI 304 | 1.0417 | 1860 | 0.27797 | 1.1 | 102.9301 | 84.3817 | 229.185 | 2.5054
113 | AISI 304 | 1.9512 | 1240 | 0.41695 | 0.357 | 192.7913 | 158.0496 | 429.2706 | 4.6927
114 | AISI 304 | 1.2693 | 2320 | 0.22285 | 0.954 | 125.4162 | 102.8157 | 279.2526 | 3.0527
115 | AISI 304 | 1.4191 | 1180 | 0.43815 | 0.663 | 140.2171 | 114.9495 | 312.2086 | 3.413
116 | AISI 304 | 1.4171 | 1670 | 0.30959 | 0.753 | 140.0205 | 114.7883 | 311.7708 | 3.4082
119 | AISI 304 | 1.8768 | 1040 | 0.49713 | 0.433 | 185.4392 | 152.0224 | 412.9004 | 4.5138
120 | AISI 304 | 1.205 | 672 | 0.76937 | 0.374 | 119.063 | 97.6074 | 265.1066 | 2.8981
121 | AISI 304 | 1.0664 | 4610 | 0.11215 | 2.24 | 105.3686 | 86.3808 | 234.6146 | 2.5648
122 | AISI 304 | 1.0833 | 1080 | 0.47872 | 1.12 | 107.0335 | 87.7457 | 238.3216 | 2.6053
123 | AISI 304 | 0.95109 | 3460 | 0.14943 | 1.52 | 93.9724 | 77.0383 | 209.2398 | 2.2874
124 | AISI 304 | 0.76925 | 2240 | 0.23081 | 1.26 | 76.0057 | 62.3092 | 169.235 | 1.85
125 | AISI 304 | 0.8654 | 1870 | 0.27648 | 0.656 | 85.5061 | 70.0976 | 190.3887 | 2.0813
127 | AISI 304 | 1.789 | 1220 | 0.42378 | 0.255 | 176.7592 | 144.9066 | 393.5734 | 4.3025
129 | AISI 304 | 1.1559 | 2980 | 0.1735 | 0.882 | 114.2047 | 93.6247 | 254.2892 | 2.7798
130 | AISI 304 | 0.48313 | 18400 | 0.028099 | 6.95 | 47.7359 | 39.1337 | 106.289 | 1.1619
70 | AISI 304 | 0.87103 | 2330 | 0.2219 | 0.867 | 86.0617 | 70.5531 | 191.6257 | 2.0948
71 | AISI 304 | 1.0747 | 4090 | 0.12641 | 1.27 | 106.1887 | 87.0531 | 236.4406 | 2.5847
72 | AISI 304 | 1.1302 | 1710 | 0.30235 | 1.07 | 111.6724 | 91.5486 | 248.6506 | 2.7182
73 | AISI 304 | 0.97704 | 2360 | 0.21907 | 0.953 | 96.536 | 79.1399 | 214.9479 | 2.3498
76 | AISI 304 | 0.87372 | 1310 | 0.39467 | 0.522 | 86.3275 | 70.771 | 192.2175 | 2.1013
77 | AISI 304 | 1.1121 | 1010 | 0.5119 | 0.525 | 109.8791 | 90.0785 | 244.6576 | 2.6746
78 | AISI 304 | 1.4343 | 1900 | 0.27211 | 0.775 | 141.719 | 116.1807 | 315.5526 | 3.4496
79 | AISI 304 | 1.3806 | 1020 | 0.50688 | 0.458 | 136.4102 | 111.8286 | 303.732 | 3.3203
80 | AISI 304 | 0.74638 | 2780 | 0.18598 | 1.61 | 73.7462 | 60.4569 | 164.2038 | 1.795
81 | AISI 304 | 0.74707 | 3290 | 0.15715 | 1.58 | 73.8146 | 60.513 | 164.3563 | 1.7967
82 | AISI 304 | 0.87631 | 3220 | 0.16056 | 1.77 | 86.5838 | 70.9811 | 192.7882 | 2.1075
86 | AISI 304 | 2.5014 | 594 | 0.8704 | 0.908 | 247.1548 | 202.6166 | 550.3168 | 6.016
87 | AISI 304 | 1.9173 | 1240 | 0.41695 | 0.83 | 189.4359 | 155.2989 | 421.7994 | 4.611
91 | AISI 304 | 1.0777 | 1470 | 0.35171 | 0.497 | 106.4861 | 87.2969 | 237.1028 | 2.592
92 | AISI 304 | 2.9947 | 829 | 0.62366 | 0.893 | 295.8903 | 242.5699 | 658.8318 | 7.2022
94 | AISI 304 | 0.75228 | 3060 | 0.16896 | 1.7 | 74.3289 | 60.9346 | 165.5014 | 1.8092
95 | AISI 304 | 1.0735 | 1370 | 0.37738 | 1.02 | 106.0632 | 86.9503 | 236.1612 | 2.5817
96 | AISI 304 | 1.3415 | 1760 | 0.29376 | 1.62 | 132.543 | 108.6583 | 295.1212 | 3.2262
97 | AISI 304 | 1.3498 | 1170 | 0.44189 | 0.731 | 133.368 | 109.3346 | 296.9582 | 3.2463
98 | AISI 304 | 1.3583 | 1470 | 0.35171 | 0.718 | 134.2029 | 110.0191 | 298.8172 | 3.2666
131 | BeCu C17000 | 1.4769 | 1220 | 0.3959 | 0.679 | 145.9225 | 104.8578 | 443.061 | 23.7924
131 | Al-2024 | 0.50064 | 1200 | 0.13787 | 1.07 | 49.4687 | 110.1397 | 125.1587 | 1.2391
131 | Ti-6Al-4V | 0.79208 | 1190 | 0.7395 | 0.686 | 78.2727 | 251.0881 | 156.039 | 17.1088
131 | AISI 304 | 1.4304 | 1230 | 0.42034 | 0.411 | 141.3297 | 115.8616 | 314.6858 | 3.4401
133 | BeCu C17000 | 1.133 | 1300 | 0.37154 | 1 | 111.9473 | 80.4437 | 339.903 | 18.2528
133 | Al-2024 | 0.38407 | 1290 | 0.12825 | 1.59 | 37.9507 | 84.4954 | 96.0175 | 0.95057
133 | Ti-6Al-4V | 0.60765 | 1280 | 0.6875 | 1.02 | 60.0481 | 192.626 | 119.7076 | 13.1253
133 | AISI 304 | 1.0973 | 1310 | 0.39467 | 0.605 | 108.4227 | 88.8845 | 241.4148 | 2.6391
134 | BeCu C17000 | 1.1695 | 1470 | 0.32857 | 1.56 | 115.5557 | 83.0366 | 350.859 | 18.8411
134 | Al-2024 | 0.39645 | 1470 | 0.11255 | 2.46 | 39.1739 | 87.2188 | 99.1123 | 0.98121
134 | Ti-6Al-4V | 0.62724 | 1470 | 0.59864 | 1.58 | 61.9837 | 198.8351 | 123.5663 | 13.5484
134 | AISI 304 | 1.1327 | 1480 | 0.34934 | 0.941 | 111.9174 | 91.7495 | 249.1962 | 2.7242
135 | BeCu C17000 | 1.1694 | 1400 | 0.345 | 1.57 | 115.5468 | 83.0302 | 350.832 | 18.8397
135 | Al-2024 | 0.39642 | 1380 | 0.11989 | 2.48 | 39.1711 | 87.2124 | 99.105 | 0.98114
135 | Ti-6Al-4V | 0.62719 | 1370 | 0.64234 | 1.59 | 61.979 | 198.8202 | 123.557 | 13.5474
135 | AISI 304 | 1.1326 | 1430 | 0.36155 | 0.949 | 111.9095 | 91.743 | 249.1786 | 2.724
136 | BeCu C17000 | 0.80216 | 12000 | 0.04025 | 4.73 | 79.258 | 56.9536 | 240.6492 | 12.9229
136 | Al-2024 | 0.27192 | 12000 | 0.013787 | 7.43 | 26.869 | 59.8224 | 67.98 | 0.673
136 | Ti-6Al-4V | 0.43022 | 12000 | 0.073333 | 4.75 | 42.5138 | 136.3785 | 84.7526 | 9.2927
136 | AISI 304 | 0.77692 | 11900 | 0.043447 | 2.87 | 76.7631 | 62.9301 | 170.9213 | 1.8685
138 | BeCu C17000 | 1.3212 | 1620 | 0.29815 | 1.75 | 130.5435 | 93.8066 | 396.366 | 21.2849
138 | Al-2024 | 0.44787 | 1600 | 0.1034 | 2.77 | 44.255 | 98.5316 | 111.9677 | 1.1085
138 | Ti-6Al-4V | 0.7086 | 1590 | 0.55346 | 1.78 | 70.0232 | 224.6249 | 139.5934 | 15.3057
138 | AISI 304 | 1.2796 | 1640 | 0.31525 | 1.06 | 126.4338 | 103.65 | 281.5186 | 3.0775
139 | BeCu C17000 | 1.3211 | 3880 | 0.12448 | 1.76 | 130.5356 | 93.8009 | 396.342 | 21.2836
139 | Al-2024 | 0.44784 | 3790 | 0.043653 | 2.77 | 44.2523 | 98.5255 | 111.9608 | 1.1084
139 | Ti-6Al-4V | 0.70855 | 3750 | 0.23467 | 1.78 | 70.0189 | 224.611 | 139.5847 | 15.3047
139 | AISI 304 | 1.2795 | 3930 | 0.13156 | 1.06 | 126.4259 | 103.6435 | 281.501 | 3.0773
140 | BeCu C17000 | 2.304 | 923 | 0.52329 | 0.395 | 227.6443 | 163.5819 | 691.191 | 37.117
140 | Al-2024 | 0.78101 | 909 | 0.18201 | 0.622 | 77.1728 | 171.8213 | 195.2515 | 1.933
140 | Ti-6Al-4V | 1.2357 | 902 | 0.97561 | 0.399 | 122.1076 | 391.7042 | 243.425 | 26.6903
140 | AISI 304 | 2.2315 | 932 | 0.55474 | 0.239 | 220.4784 | 180.7474 | 490.919 | 5.3666
141 | BeCu C17000 | 0.71257 | 134000 | 0.0036045 | 30.2 | 70.406 | 50.5927 | 213.7719 | 11.4796
141 | Al-2024 | 0.24155 | 130000 | 0.0012727 | 47.3 | 23.868 | 53.141 | 60.3875 | 0.59784
141 | Ti-6Al-4V | 0.38217 | 128000 | 0.006875 | 30.2 | 37.7656 | 121.1469 | 75.2869 | 8.2548
141 | AISI 304 | 0.69014 | 137000 | 0.0037738 | 18.3 | 68.1896 | 55.9016 | 151.8315 | 1.6598
142 | BeCu C17000 | 1.5965 | 1150 | 0.42 | 0.676 | 157.7436 | 113.3522 | 478.953 | 25.7198
142 | Al-2024 | 0.54119 | 1120 | 0.14772 | 1.07 | 53.4762 | 119.062 | 135.2978 | 1.3394
142 | Ti-6Al-4V | 0.85624 | 1100 | 0.8 | 0.683 | 84.6135 | 271.4284 | 168.6795 | 18.4948
142 | AISI 304 | 1.5463 | 1160 | 0.4457 | 0.409 | 152.7782 | 125.2471 | 340.1772 | 3.7188
146 | BeCu C17000 | 1.7937 | 1050 | 0.46 | 0.443 | 177.2299 | 127.3548 | 538.119 | 28.897
146 | Al-2024 | 0.60804 | 1030 | 0.16063 | 0.698 | 60.0821 | 133.7699 | 152.0112 | 1.5049
146 | Ti-6Al-4V | 0.96201 | 1020 | 0.86275 | 0.448 | 95.0659 | 304.9584 | 189.5168 | 20.7795
146 | AISI 304 | 1.7373 | 1060 | 0.48775 | 0.964 | 171.651 | 140.7189 | 382.1994 | 4.1781
147 | BeCu C17000 | 1.0092 | 2130 | 0.22676 | 3.09 | 99.7162 | 71.6546 | 302.766 | 16.2585
147 | Al-2024 | 0.34211 | 2090 | 0.07916 | 4.89 | 33.8045 | 75.264 | 85.5272 | 0.84672
147 | Ti-6Al-4V | 0.54126 | 2070 | 0.42512 | 3.14 | 53.4876 | 171.581 | 106.6292 | 11.6913
147 | AISI 304 | 0.97745 | 2150 | 0.24047 | 1.87 | 96.5772 | 79.1737 | 215.0397 | 2.3508
148 | BeCu C17000 | 1.0754 | 2370 | 0.2038 | 2.48 | 106.2522 | 76.3513 | 322.611 | 17.3242
148 | Al-2024 | 0.36453 | 2340 | 0.070703 | 3.89 | 36.0203 | 80.1975 | 91.1335 | 0.90222
148 | Ti-6Al-4V | 0.57674 | 2330 | 0.37768 | 2.49 | 56.9937 | 182.8278 | 113.6186 | 12.4577
148 | AISI 304 | 1.0415 | 2380 | 0.21723 | 1.5 | 102.9074 | 84.3631 | 229.1344 | 2.5049
149 | BeCu C17000 | 1.3807 | 1670 | 0.28922 | 1.65 | 136.4234 | 98.0318 | 414.219 | 22.2436
149 | Al-2024 | 0.46805 | 1660 | 0.099666 | 2.6 | 46.2486 | 102.9701 | 117.0115 | 1.1584
149 | Ti-6Al-4V | 0.74051 | 1650 | 0.53333 | 1.66 | 73.1775 | 234.7433 | 145.8815 | 15.9951
149 | AISI 304 | 1.3373 | 1680 | 0.30775 | 0.997 | 132.129 | 108.3189 | 294.1994 | 3.2161
150 | BeCu C17000 | 0.9619 | 2780 | 0.17374 | 1.56 | 95.0409 | 68.295 | 288.5703 | 15.4962
150 | Al-2024 | 0.32607 | 2690 | 0.061504 | 2.46 | 32.2194 | 71.735 | 81.517 | 0.80702
150 | Ti-6Al-4V | 0.51589 | 2650 | 0.33208 | 1.58 | 50.9798 | 163.5362 | 101.6297 | 11.1432
150 | AISI 304 | 0.93162 | 2830 | 0.18269 | 0.943 | 92.0491 | 75.4615 | 204.9573 | 2.2406
152 | BeCu C17000 | 1.5251 | 1390 | 0.34748 | 0.942 | 150.6899 | 108.2835 | 457.536 | 24.5697
152 | Al-2024 | 0.51699 | 1360 | 0.12165 | 1.48 | 51.0847 | 113.7376 | 129.2473 | 1.2795
152 | Ti-6Al-4V | 0.81795 | 1350 | 0.65185 | 0.949 | 80.8296 | 259.2901 | 161.1361 | 17.6677
152 | AISI 304 | 1.4771 | 1410 | 0.36668 | 0.571 | 145.9459 | 119.6459 | 324.9642 | 3.5524
153 | BeCu C17000 | 1.01 | 6220 | 0.077653 | 1.62 | 99.7973 | 71.7128 | 303.012 | 16.2717
153 | Al-2024 | 0.34238 | 6170 | 0.026814 | 2.55 | 33.8317 | 75.3247 | 85.5962 | 0.8474
153 | Ti-6Al-4V | 0.5417 | 6160 | 0.14286 | 1.64 | 53.5309 | 171.7199 | 106.7155 | 11.7008
153 | AISI 304 | 0.97824 | 6250 | 0.082723 | 0.975 | 96.6554 | 79.2378 | 215.2137 | 2.3527
163 | BeCu C17000 | 2.2721 | 1170 | 0.41282 | 0.712 | 224.4915 | 161.3163 | 681.618 | 36.6029
163 | Al-2024 | 0.77019 | 1150 | 0.14387 | 1.12 | 76.1041 | 169.442 | 192.5478 | 1.9062
163 | Ti-6Al-4V | 1.2186 | 1140 | 0.77193 | 0.721 | 120.4167 | 386.2803 | 240.0543 | 26.3207
163 | AISI 304 | 2.2005 | 1180 | 0.43815 | 0.43 | 217.4253 | 178.2446 | 484.121 | 5.2923
164 | BeCu C17000 | 1.9822 | 1190 | 0.40588 | 0.416 | 195.8528 | 140.7369 | 594.663 | 31.9334
164 | Al-2024 | 0.67194 | 1170 | 0.14141 | 0.66 | 66.3953 | 147.8259 | 167.984 | 1.663
164 | Ti-6Al-4V | 1.0631 | 1160 | 0.75862 | 0.424 | 105.0552 | 337.0027 | 209.4307 | 22.963
164 | AISI 304 | 1.9198 | 1200 | 0.43085 | 0.251 | 189.6878 | 155.5054 | 422.3604 | 4.6172
165 | BeCu C17000 | 2.4857 | 664 | 0.72741 | 0.417 | 245.6022 | 176.4861 | 745.716 | 40.0449
165 | Al-2024 | 0.84262 | 648 | 0.25532 | 0.661 | 83.2606 | 185.3755 | 210.654 | 2.0855
165 | Ti-6Al-4V | 1.3331 | 641 | 1.3729 | 0.425 | 131.7405 | 422.6054 | 262.6286 | 28.7958
165 | AISI 304 | 2.4075 | 674 | 0.76709 | 0.743 | 237.8701 | 195.0051 | 529.6434 | 5.79
166 | BeCu C17000 | 1.5882 | 2150 | 0.22465 | 1.23 | 156.9265 | 112.765 | 476.472 | 25.5865
166 | Al-2024 | 0.53839 | 2120 | 0.07804 | 1.94 | 53.1992 | 118.4454 | 134.597 | 1.3325
166 | Ti-6Al-4V | 0.85181 | 2110 | 0.41706 | 1.24 | 84.1753 | 270.0228 | 167.806 | 18.399
166 | AISI 304 | 1.5382 | 2160 | 0.23936 | 0.745 | 151.9868 | 124.5982 | 338.415 | 3.6995
167 | BeCu C17000 | 1.9556 | 1800 | 0.26833 | 0.706 | 193.2255 | 138.849 | 586.686 | 31.505
167 | Al-2024 | 0.66292 | 1730 | 0.095633 | 1.11 | 65.5045 | 145.8426 | 165.7303 | 1.6407
167 | Ti-6Al-4V | 1.0488 | 1700 | 0.51765 | 0.715 | 103.6461 | 332.4823 | 206.6215 | 22.6549
167 | AISI 304 | 1.8941 | 1850 | 0.27947 | 0.66 | 187.1426 | 153.4189 | 416.6932 | 4.5552
169 | BeCu C17000 | 1.8555 | 1090 | 0.44312 | 0.692 | 183.3292 | 131.7377 | 556.638 | 29.8915
169 | Al-2024 | 0.62897 | 1070 | 0.15462 | 1.09 | 62.1498 | 138.3734 | 157.2425 | 1.5567
169 | Ti-6Al-4V | 0.99512 | 1070 | 0.82243 | 0.7 | 98.3375 | 315.453 | 196.0386 | 21.4946
169 | AISI 304 | 1.7971 | 1100 | 0.47002 | 0.419 | 177.5585 | 145.5619 | 395.3532 | 4.3219
170 | BeCu C17000 | 1.8812 | 794 | 0.60831 | 0.799 | 185.8734 | 133.5659 | 564.363 | 30.3063
170 | Al-2024 | 0.6377 | 783 | 0.2113 | 1.26 | 63.0122 | 140.2936 | 159.4245 | 1.5783
170 | Ti-6Al-4V | 1.0089 | 778 | 1.1311 | 0.808 | 99.7022 | 319.8308 | 198.7592 | 21.7929
170 | AISI 304 | 1.822 | 801 | 0.64546 | 0.483 | 180.0217 | 147.5812 | 400.8378 | 4.3819
171 | BeCu C17000 | 1.5557 | 1190 | 0.40588 | 0.884 | 153.7084 | 110.4526 | 466.701 | 25.0618
171 | Al-2024 | 0.52735 | 1170 | 0.14141 | 1.39 | 52.108 | 116.0159 | 131.8363 | 1.3052
171 | Ti-6Al-4V | 0.83433 | 1170 | 0.75214 | 0.893 | 82.4487 | 264.4842 | 164.364 | 18.0216
171 | AISI 304 | 1.5067 | 1200 | 0.43085 | 0.535 | 148.8695 | 122.0427 | 331.474 | 3.6236
173 | BeCu C17000 | 2.2086 | 1430 | 0.33776 | 0.611 | 218.2242 | 156.8127 | 662.589 | 35.581
173 | Al-2024 | 0.74869 | 1380 | 0.11989 | 0.966 | 73.9795 | 164.7116 | 187.1722 | 1.853
173 | Ti-6Al-4V | 1.1845 | 1360 | 0.64706 | 0.621 | 117.0549 | 375.496 | 233.3524 | 25.5858
173 | AISI 304 | 2.1391 | 1450 | 0.35656 | 0.369 | 211.3548 | 173.2679 | 470.6042 | 5.1446
174 | BeCu C17000 | 1.4897 | 2340 | 0.20641 | 1.58 | 147.1882 | 105.7673 | 446.904 | 23.9987
174 | Al-2024 | 0.50497 | 2310 | 0.071621 | 2.49 | 49.8976 | 111.0945 | 126.2438 | 1.2498
174 | Ti-6Al-4V | 0.79894 | 2290 | 0.38428 | 1.59 | 78.9512 | 253.2646 | 157.3916 | 17.2571
174 | AISI 304 | 1.4428 | 2370 | 0.21815 | 0.956 | 142.5539 | 116.8652 | 317.4116 | 3.4699
175 | BeCu C17000 | 1.8029 | 54700 | 0.00883 | 9.82 | 178.133 | 128.0038 | 540.861 | 29.0442
175 | Al-2024 | 0.61114 | 53400 | 0.0030982 | 15.4 | 60.3883 | 134.4515 | 152.7858 | 1.5126
175 | Ti-6Al-4V | 0.96692 | 52800 | 0.016667 | 9.83 | 95.5503 | 306.5124 | 190.4825 | 20.8854
175 | AISI 304 | 1.7461 | 55600 | 0.0092989 | 5.96 | 172.5254 | 141.4357 | 384.1464 | 4.1994
177 | BeCu C17000 | 1.8249 | 1010 | 0.47822 | 0.844 | 180.3048 | 129.5643 | 547.455 | 29.3983
177 | Al-2024 | 0.6186 | 994 | 0.16644 | 1.33 | 61.1246 | 136.0909 | 154.6488 | 1.531
177 | Ti-6Al-4V | 0.97871 | 987 | 0.89159 | 0.857 | 96.7153 | 310.2495 | 192.8049 | 21.14
177 | AISI 304 | 1.7674 | 1020 | 0.50688 | 0.509 | 174.6289 | 143.1602 | 388.8302 | 4.2506
180 | BeCu C17000 | 2.6919 | 402 | 1.2015 | 0.341 | 265.9758 | 191.1263 | 807.576 | 43.3668
180 | Al-2024 | 0.91251 | 400 | 0.41361 | 0.54 | 90.1673 | 200.7531 | 228.1285 | 2.2585
180 | Ti-6Al-4V | 1.4437 | 399 | 2.2055 | 0.347 | 142.669 | 457.6624 | 284.4148 | 31.1846
180 | AISI 304 | 2.6072 | 403 | 1.2829 | 0.971 | 257.6024 | 211.1816 | 573.5796 | 6.2703
181 | BeCu C17000 | 1.3131 | 1420 | 0.34014 | 1.1 | 129.7402 | 93.2294 | 393.927 | 21.1539
181 | Al-2024 | 0.44511 | 1360 | 0.12165 | 1.73 | 43.9826 | 97.9251 | 111.2785 | 1.1017
181 | Ti-6Al-4V | 0.70423 | 1340 | 0.65672 | 1.11 | 69.5922 | 223.2422 | 138.7341 | 15.2115
181 | AISI 304 | 1.2717 | 1460 | 0.35412 | 0.663 | 125.6553 | 103.0117 | 279.785 | 3.0586
182 | BeCu C17000 | 1.9456 | 897 | 0.53846 | 0.778 | 192.2375 | 138.139 | 583.686 | 31.3439
182 | Al-2024 | 0.65953 | 888 | 0.18631 | 1.23 | 65.1699 | 145.0975 | 164.8835 | 1.6323
182 | Ti-6Al-4V | 1.0435 | 884 | 0.99548 | 0.788 | 103.1164 | 330.7832 | 205.5656 | 22.5392
182 | AISI 304 | 1.8844 | 901 | 0.57383 | 0.47 | 186.1862 | 152.6348 | 414.5636 | 4.5319
183 | BeCu C17000 | 1.9458 | 933 | 0.51768 | 0.776 | 192.2582 | 138.1539 | 583.749 | 31.3473
183 | Al-2024 | 0.6596 | 920 | 0.17983 | 1.22 | 65.1769 | 145.1131 | 164.9013 | 1.6325
183 | Ti-6Al-4V | 1.0436 | 914 | 0.9628 | 0.785 | 103.1273 | 330.818 | 205.5872 | 22.5415
183 | AISI 304 | 1.8846 | 940 | 0.55002 | 0.469 | 186.2069 | 152.6518 | 414.6098 | 4.5324
185 | BeCu C17000 | 2.1234 | 1620 | 0.29815 | 0.516 | 209.806 | 150.7635 | 637.029 | 34.2085
185 | Al-2024 | 0.71981 | 1590 | 0.10405 | 0.816 | 71.1255 | 158.3573 | 179.9515 | 1.7815
185 | Ti-6Al-4V | 1.1388 | 1570 | 0.56051 | 0.524 | 112.5398 | 361.0123 | 224.3515 | 24.5989
185 | AISI 304 | 2.0566 | 1640 | 0.31525 | 0.312 | 203.2014 | 166.5838 | 452.4498 | 4.9461
186 | BeCu C17000 | 2.1496 | 777 | 0.62162 | 0.491 | 212.3908 | 152.6209 | 644.877 | 34.6299
186 | Al-2024 | 0.72867 | 769 | 0.21514 | 0.775 | 72.0017 | 160.3083 | 182.1685 | 1.8035
186 | Ti-6Al-4V | 1.1529 | 766 | 1.1488 | 0.498 | 113.9263 | 365.4598 | 227.1154 | 24.902
186 | AISI 304 | 2.0819 | 782 | 0.66115 | 0.296 | 205.7041 | 168.6355 | 458.0224 | 5.007
187 | BeCu C17000 | 1.1794 | 1120 | 0.43125 | 0.857 | 116.5319 | 83.7381 | 353.823 | 19.0003
187 | Al-2024 | 0.3998 | 1110 | 0.14905 | 1.36 | 39.5052 | 87.9564 | 99.9505 | 0.98951
187 | Ti-6Al-4V | 0.63254 | 1100 | 0.8 | 0.873 | 62.5077 | 200.5161 | 124.611 | 13.6629
187 | AISI 304 | 1.1423 | 1130 | 0.45754 | 0.517 | 112.864 | 92.5255 | 251.3038 | 2.7472
191 | BeCu C17000 | 1.8991 | 1040 | 0.46442 | 0.58 | 187.6391 | 134.8347 | 569.724 | 30.5942
191 | Al-2024 | 0.64376 | 1030 | 0.16063 | 0.916 | 63.6109 | 141.6265 | 160.9392 | 1.5933
191 | Ti-6Al-4V | 1.0185 | 1020 | 0.86275 | 0.588 | 100.6498 | 322.8708 | 200.6484 | 22
191 | AISI 304 | 1.8393 | 1060 | 0.48775 | 0.35 | 181.733 | 148.9841 | 404.6482 | 4.4235
192 | BeCu C17000 | 1.8991 | 836 | 0.57775 | 0.58 | 187.6391 | 134.8347 | 569.724 | 30.5942
192 | Al-2024 | 0.64376 | 815 | 0.203 | 0.916 | 63.6109 | 141.6265 | 160.9392 | 1.5933
192 | Ti-6Al-4V | 1.0185 | 806 | 1.0918 | 0.588 | 100.6498 | 322.8708 | 200.6484 | 22
192 | AISI 304 | 1.8393 | 849 | 0.60897 | 0.35 | 181.732 | 148.9833 | 404.646 | 4.4235
193 | BeCu C17000 | 1.8183 | 1640 | 0.29451 | 0.633 | 179.6625 | 129.1028 | 545.505 | 29.2936
193 | Al-2024 | 0.61639 | 1630 | 0.1015 | 1 | 60.9068 | 135.606 | 154.0977 | 1.5256
193 | Ti-6Al-4V | 0.97522 | 1630 | 0.53988 | 0.642 | 96.3708 | 309.1441 | 192.1179 | 21.0647
193 | AISI 304 | 1.7611 | 1650 | 0.31334 | 0.382 | 174.0075 | 142.6507 | 387.4464 | 4.2355
194 | BeCu C17000 | 1.0584 | 1690 | 0.2858 | 1.29 | 104.5775 | 75.1478 | 317.526 | 17.0511
194 | Al-2024 | 0.35879 | 1640 | 0.10088 | 2.03 | 35.4523 | 78.9327 | 89.6962 | 0.88799
194 | Ti-6Al-4V | 0.56765 | 1620 | 0.54321 | 1.3 | 56.0949 | 179.9447 | 111.8269 | 12.2612
194 | AISI 304 | 1.0251 | 1720 | 0.30059 | 0.779 | 101.285 | 83.0331 | 225.522 | 2.4654
195 | BeCu C17000 | 2.4766 | 842 | 0.57363 | 0.375 | 244.705 | 175.8414 | 742.992 | 39.8987
195 | Al-2024 | 0.83954 | 831 | 0.19909 | 0.592 | 82.9566 | 184.6988 | 209.885 | 2.0779
195 | Ti-6Al-4V | 1.3283 | 826 | 1.0654 | 0.38 | 131.2592 | 421.0616 | 261.6692 | 28.6906
195 | AISI 304 | 2.3987 | 849 | 0.60897 | 0.226 | 237.0026 | 194.2939 | 527.7118 | 5.7688
196 | BeCu C17000 | 1.3204 | 753 | 0.64143 | 0.716 | 130.4654 | 93.7505 | 396.129 | 21.2721
196 | Al-2024 | 0.4476 | 745 | 0.22207 | 1.13 | 44.2285 | 98.4727 | 111.9008 | 1.1078
196 | Ti-6Al-4V | 0.70817 | 741 | 1.1876 | 0.723 | 69.9812 | 224.4902 | 139.5097 | 15.2965
196 | AISI 304 | 1.2789 | 757 | 0.68298 | 0.433 | 126.3578 | 103.5877 | 281.3492 | 3.0757
197 | BeCu C17000 | 2.785 | 803 | 0.60149 | 0.454 | 275.1726 | 197.735 | 835.5 | 44.8663
197 | Al-2024 | 0.94407 | 799 | 0.20707 | 0.717 | 93.2852 | 207.695 | 236.017 | 2.3366
197 | Ti-6Al-4V | 1.4936 | 797 | 1.1041 | 0.46 | 147.602 | 473.487 | 294.2491 | 32.2628
197 | AISI 304 | 2.6973 | 805 | 0.64226 | 0.274 | 266.5107 | 218.4845 | 593.4148 | 6.4871
198 | BeCu C17000 | 1.4593 | 856 | 0.56425 | 0.489 | 144.1825 | 103.6075 | 437.778 | 23.5087
198 | Al-2024 | 0.49467 | 848 | 0.1951 | 0.772 | 48.8788 | 108.8263 | 123.6663 | 1.2243
198 | Ti-6Al-4V | 0.78263 | 844 | 1.0427 | 0.496 | 77.3394 | 248.094 | 154.1783 | 16.9048
198 | AISI 304 | 1.4133 | 869 | 0.59496 | 0.295 | 139.6441 | 114.4797 | 310.9326 | 3.3991
199 | BeCu C17000 | 1.7305 | 688 | 0.70203 | 0.56 | 170.9845 | 122.8669 | 519.156 | 27.8787
199 | Al-2024 | 0.58662 | 677 | 0.24438 | 0.883 | 57.9648 | 129.0557 | 146.6542 | 1.4519
199 | Ti-6Al-4V | 0.92811 | 675 | 1.3037 | 0.566 | 91.7157 | 294.2115 | 182.8381 | 20.0472
199 | AISI 304 | 1.6761 | 694 | 0.74498 | 0.338 | 165.6021 | 135.7601 | 368.731 | 4.0309
200 | BeCu C17000 | 1.7508 | 1140 | 0.42368 | 0.867 | 172.9922 | 124.3096 | 525.252 | 28.206
200 | Al-2024 | 0.5935 | 1120 | 0.14772 | 1.37 | 58.6453 | 130.5709 | 148.376 | 1.4689
200 | Ti-6Al-4V | 0.93901 | 1110 | 0.79279 | 0.878 | 92.7926 | 297.6659 | 184.9848 | 20.2826
200 | AISI 304 | 1.6957 | 1150 | 0.44958 | 0.524 | 167.5466 | 137.3541 | 373.0606 | 4.0782
202 | BeCu C17000 | 0.76875 | 943 | 0.5122 | 1.25 | 75.9569 | 54.5815 | 230.6262 | 12.3846
202 | Al-2024 | 0.2606 | 930 | 0.1779 | 1.98 | 25.7499 | 57.3309 | 65.1488 | 0.64497
202 | Ti-6Al-4V | 0.4123 | 926 | 0.95032 | 1.27 | 40.7432 | 130.6985 | 81.2227 | 8.9056
202 | AISI 304 | 0.74456 | 951 | 0.54366 | 0.759 | 73.5659 | 60.309 | 163.8023 | 1.7907
204 | BeCu C17000 | 0.56021 | 8220 | 0.058759 | 17.5 | 55.3521 | 39.7752 | 168.0642 | 9.025
204 | Al-2024 | 0.1899 | 7830 | 0.02113 | 27.3 | 18.7647 | 41.7787 | 47.4757 | 0.47001
204 | Ti-6Al-4V | 0.30045 | 7710 | 0.11414 | 17.4 | 29.6907 | 95.2436 | 59.1892 | 6.4898
204 | AISI 304 | 0.54258 | 8500 | 0.060826 | 10.6 | 53.6096 | 43.949 | 119.3676 | 1.3049
205 | BeCu C17000 | 1.5947 | 1200 | 0.4025 | 0.945 | 157.5657 | 113.2244 | 478.413 | 25.6908
205 | Al-2024 | 0.54058 | 1180 | 0.14021 | 1.49 | 53.4158 | 118.9276 | 135.145 | 1.3379
205 | Ti-6Al-4V | 0.85528 | 1180 | 0.74576 | 0.953 | 84.518 | 271.1222 | 168.4892 | 18.4739
205 | AISI 304 | 1.5445 | 1210 | 0.42729 | 0.572 | 152.6063 | 125.1061 | 339.7944 | 3.7146
206 | BeCu C17000 | 1.6851 | 1200 | 0.4025 | 0.71 | 166.4997 | 119.6442 | 505.539 | 27.1474
206 | Al-2024 | 0.57123 | 1190 | 0.13903 | 1.12 | 56.4446 | 125.671 | 142.808 | 1.4138
206 | Ti-6Al-4V | 0.90377 | 1180 | 0.74576 | 0.715 | 89.3103 | 286.4951 | 178.0427 | 19.5214
206 | AISI 304 | 1.6321 | 1210 | 0.42729 | 0.685 | 161.2587 | 132.1993 | 359.0598 | 3.9252
207 | BeCu C17000 | 1.2483 | 1650 | 0.29273 | 0.917 | 123.3396 | 88.63 | 374.493 | 20.1103
207 | Al-2024 | 0.42316 | 1640 | 0.10088 | 1.45 | 41.8129 | 93.0943 | 105.789 | 1.0473
207 | Ti-6Al-4V | 0.66949 | 1640 | 0.53659 | 0.931 | 66.1591 | 212.2293 | 131.8901 | 14.461
207 | AISI 304 | 1.209 | 1650 | 0.31334 | 0.553 | 119.4572 | 97.9306 | 265.9844 | 2.9077
208 | BeCu C17000 | 1.7346 | 860 | 0.56163 | 0.688 | 171.3846 | 123.1545 | 520.371 | 27.9439
208 | Al-2024 | 0.58799 | 842 | 0.19649 | 1.09 | 58.1004 | 129.3576 | 146.9973 | 1.4553
208 | Ti-6Al-4V | 0.93028 | 836 | 1.0526 | 0.697 | 91.9302 | 294.8994 | 183.2656 | 20.0941
208 | AISI 304 | 1.68 | 871 | 0.59359 | 0.415 | 165.9894 | 136.0776 | 369.5934 | 4.0403
209 | BeCu C17000 | 2.5942 | 865 | 0.55838 | 0.344 | 256.3186 | 184.1868 | 778.254 | 41.7922
209 | Al-2024 | 0.87938 | 853 | 0.19396 | 0.543 | 86.8937 | 193.4645 | 219.846 | 2.1765
209 | Ti-6Al-4V | 1.3913 | 848 | 1.0377 | 0.348 | 137.4888 | 441.0453 | 274.0881 | 30.0523
209 | AISI 304 | 2.5125 | 872 | 0.59291 | 0.208 | 248.2505 | 203.5149 | 552.7566 | 6.0426
211 | BeCu C17000 | 2.6623 | 801 | 0.603 | 0.401 | 263.0502 | 189.024 | 798.693 | 42.8898
211 | Al-2024 | 0.90248 | 792 | 0.2089 | 0.634 | 89.1759 | 198.5456 | 225.62 | 2.2336
211 | Ti-6Al-4V | 1.4279 | 788 | 1.1168 | 0.407 | 141.0997 | 452.6284 | 281.2865 | 30.8416
211 | AISI 304 | 2.5785 | 806 | 0.64146 | 0.973 | 254.7697 | 208.8593 | 567.2722 | 6.2013
213 | BeCu C17000 | 1.372 | 1170 | 0.41282 | 1.12 | 135.5628 | 97.4134 | 411.606 | 22.1032
213 | Al-2024 | 0.46509 | 1150 | 0.14387 | 1.77 | 45.9567 | #VALUE! | 116.273 | 1.1511
213 | Ti-6Al-4V | 0.73584 | 1150 | 0.76522 | 1.14 | 72.7157 | 233.2619 | 144.9609 | 15.8942
213 | AISI 304 | 1.3288 | 1180 | 0.43815 | 0.678 | 131.295 | 107.6352 | 292.3426 | 3.1958
214 | BeCu C17000 | 3.03 | 789 | 0.61217 | 0.35 | 299.3799 | 215.13 | 909 | 48.8133
214 | Al-2024 | 1.0271 | 789 | 0.20969 | 0.553 | 101.4918 | 225.9664 | 256.78 | 2.5421
214 | Ti-6Al-4V | 1.6251 | 788 | 1.1168 | 0.355 | 160.587 | 515.1409 | 320.1348 | 35.1011
214 | AISI 304 | 2.9346 | 788 | 0.65611 | 0.211 | 289.9561 | 237.705 | 645.6186 | 7.0578
217 | BeCu C17000 | 1.7311 | 1130 | 0.42743 | 0.711 | 171.0437 | 122.9095 | 519.336 | 27.8883
217 | Al-2024 | 0.58682 | 1130 | 0.14641 | 1.12 | 57.9849 | 129.1004 | 146.705 | 1.4524
217 | Ti-6Al-4V | 0.92843 | 1120 | 0.78571 | 0.72 | 91.7475 | 294.3133 | 182.9013 | 20.0542
217 | AISI 304 | 1.6766 | 1140 | 0.45352 | 0.43 | 165.6594 | 135.807 | 368.8586 | 4.0323
220 | BeCu C17000 | 1.0944 | 7180 | 0.06727 | 5.78 | 108.1315 | 77.7017 | 328.317 | 17.6306
220 | Al-2024 | 0.37098 | 6990 | 0.023669 | 9.09 | 36.6573 | 81.6156 | 92.745 | 0.91818
220 | Ti-6Al-4V | 0.58694 | 6900 | 0.12754 | 5.82 | 58.0016 | 186.0612 | 115.628 | 12.678
220 | AISI 304 | 1.0599 | 7300 | 0.070824 | 3.5 | 104.7274 | 85.8551 | 233.1868 | 2.5492
221 | BeCu C17000 | 1.2936 | 3090 | 0.15631 | 1.52 | 127.8164 | 91.847 | 388.086 | 20.8402
221 | Al-2024 | 0.43851 | 3070 | 0.053891 | 2.4 | 43.3305 | 96.4733 | 109.6287 | 1.0853
221 | Ti-6Al-4V | 0.69379 | 3060 | 0.28758 | 1.54 | 68.5605 | 219.9327 | 136.6774 | 14.986
221 | AISI 304 | 1.2529 | 3100 | 0.16678 | 0.918 | 123.7928 | 101.4849 | 275.638 | 3.0132
223 | BeCu C17000 | 1.4651 | 5360 | 0.090112 | 2.06 | 144.7625 | 104.0242 | 439.539 | 23.6032
223 | Al-2024 | 0.49665 | 5170 | 0.032001 | 3.25 | 49.0753 | 109.2637 | 124.1633 | 1.2292
223 | Ti-6Al-4V | 0.78578 | 5100 | 0.17255 | 2.08 | 77.65 | 249.0907 | 154.7977 | 16.9727
223 | AISI 304 | 1.419 | 5480 | 0.094346 | 1.25 | 140.2053 | 114.9398 | 312.1822 | 3.4127
225 | BeCu C17000 | 2.2915 | 1320 | 0.36591 | 0.795 | 226.4132 | 162.6972 | 687.453 | 36.9162
225 | Al-2024 | 0.77678 | 1310 | 0.12629 | 1.25 | 76.7554 | 170.892 | 194.1955 | 1.9225
225 | Ti-6Al-4V | 1.229 | 1300 | 0.67692 | 0.799 | 121.4474 | 389.5867 | 242.1091 | 26.546
225 | AISI 304 | 2.2194 | 1350 | 0.38298 | 0.482 | 219.2858 | 179.7698 | 488.2636 | 5.3376
228 | BeCu C17000 | 1.3682 | 1220 | 0.3959 | 0.837 | 135.1883 | 97.1443 | 410.469 | 22.0422
228 | Al-2024 | 0.46381 | 1200 | 0.13787 | 1.31 | 45.8297 | 102.0375 | 115.9518 | 1.1479
228 | Ti-6Al-4V | 0.73381 | 1190 | 0.7395 | 0.841 | 72.5147 | 232.6171 | 144.5602 | 15.8503
228 | AISI 304 | 1.3252 | 1230 | 0.42034 | 0.869 | 130.9324 | 107.338 | 291.5352 | 3.187
229 | BeCu C17000 | 1.3865 | 2560 | 0.18867 | 3.03 | 136.9955 | 98.4429 | 415.956 | 22.3368
229 | Al-2024 | 0.47001 | 2530 | 0.065393 | 4.79 | 46.4424 | 103.4018 | 117.502 | 1.1633
229 | Ti-6Al-4V | 0.74362 | 2570 | 0.34241 | 3.07 | 73.4843 | 235.7275 | 146.4931 | 16.0622
229 | AISI 304 | 1.3429 | 2610 | 0.19809 | 1.83 | 132.6833 | 108.7733 | 295.4336 | 3.2296
230 | BeCu C17000 | 1.2165 | 2990 | 0.16154 | 1.53 | 120.1936 | 86.3694 | 364.941 | 19.5973
230 | Al-2024 | 0.41236 | 2970 | 0.055705 | 2.39 | 40.7464 | 90.7199 | 103.0907 | 1.0206
230 | Ti-6Al-4V | 0.65242 | 2960 | 0.2973 | 1.53 | 64.4717 | 206.8162 | 128.5261 | 14.0922
230 | AISI 304 | 1.1782 | 2990 | 0.17292 | 0.927 | 116.4101 | 95.4326 | 259.1996 | 2.8335
233 | BeCu C17000 | 2.9415 | 942 | 0.51274 | 0.284 | 290.6366 | 208.8472 | 882.453 | 47.3877
233 | Al-2024 | 0.99712 | 909 | 0.18201 | 0.45 | 98.5277 | 219.3671 | 249.2808 | 2.4679
233 | Ti-6Al-4V | 1.5776 | 894 | 0.98434 | 0.289 | 155.897 | 500.096 | 310.7852 | 34.0759
233 | AISI 304 | 2.8489 | 960 | 0.53856 | 0.841 | 281.4875 | 230.7625 | 626.7624 | 6.8517
234 | BeCu C17000 | 1.1531 | 4590 | 0.10523 | 1.61 | 113.9373 | 81.8736 | 345.945 | 18.5772
234 | Al-2024 | 0.3909 | 4500 | 0.036766 | 2.53 | 38.6256 | 85.998 | 97.725 | 0.96748
234 | Ti-6Al-4V | 0.61846 | 4460 | 0.19731 | 1.62 | 61.116 | 196.0518 | 121.8366 | 13.3587
234 | AISI 304 | 1.1169 | 4640 | 0.11143 | 0.971 | 110.3514 | 90.4657 | 245.7092 | 2.686
235 | BeCu C17000 | 1.1734 | 1740 | 0.27759 | 1.16 | 115.941 | 83.3135 | 352.029 | 18.904
235 | Al-2024 | 0.39777 | 1730 | 0.095633 | 1.82 | 39.3046 | 87.5098 | 99.443 | 0.98449
235 | Ti-6Al-4V | 0.62933 | 1720 | 0.51163 | 1.17 | 62.1905 | 199.4986 | 123.9786 | 13.5936
235 | AISI 304 | 1.1365 | 1750 | 0.29544 | 0.7 | 112.2909 | 92.0557 | 250.0278 | 2.7333
236 | BeCu C17000 | 0.43 | 8780 | 0.055011 | 32.1 | 42.4858 | 30.5296 | 128.9985 | 6.9272
236 | Al-2024 | 0.14576 | 9360 | 0.017676 | 50.6 | 14.4029 | 32.0674 | 36.4402 | 0.36076
236 | Ti-6Al-4V | 0.23061 | 9670 | 0.091003 | 32.5 | 22.7893 | 73.105 | 45.4312 | 4.9813
236 | AISI 304 | 0.41646 | 8500 | 0.060826 | 19.4 | 41.1483 | 33.7333 | 91.6212 | 1.0016
237 | BeCu C17000 | 2.0738 | 1180 | 0.40932 | 0.453 | 204.8994 | 147.2377 | 622.131 | 33.4084
237 | Al-2024 | 0.70297 | 1150 | 0.14387 | 0.714 | 69.4623 | 154.6543 | 175.7435 | 1.7399
237 | Ti-6Al-4V | 1.1122 | 1130 | 0.77876 | 0.458 | 109.9083 | 352.5706 | 219.1054 | 24.0237
237 | AISI 304 | 2.0085 | 1210 | 0.42729 | 0.274 | 198.4498 | 162.6885 | 441.87 | 4.8304
238 | BeCu C17000 | 2.3542 | 673 | 0.71768 | 0.361 | 232.6123 | 167.1517 | 706.275 | 37.927
238 | Al-2024 | 0.79805 | 663 | 0.24954 | 0.57 | 78.8569 | 175.571 | 199.5125 | 1.9752
238 | Ti-6Al-4V | 1.2626 | 661 | 1.3313 | 0.366 | 124.7727 | 400.2537 | 248.7381 | 27.2728
238 | AISI 304 | 2.2801 | 680 | 0.76032 | 0.218 | 225.2892 | 184.6913 | 501.6308 | 5.4837
240 | BeCu C17000 | 1.3159 | 2280 | 0.21184 | 2.35 | 130.0228 | 93.4324 | 394.785 | 21.2
240 | Al-2024 | 0.44608 | 2190 | 0.075546 | 3.69 | 44.0785 | 98.1385 | 111.521 | 1.1041
240 | Ti-6Al-4V | 0.70577 | 2150 | 0.4093 | 2.37 | 69.7439 | 223.7288 | 139.0365 | 15.2446
240 | AISI 304 | 1.2745 | 2330 | 0.2219 | 1.42 | 125.9299 | 103.2369 | 280.3966 | 3.0652
241 | BeCu C17000 | 1.643 | 1430 | 0.33776 | 1.34 | 162.335 | 116.6516 | 492.894 | 26.4684
241 | Al-2024 | 0.55694 | 1410 | 0.11734 | 2.12 | 55.0327 | 122.5275 | 139.2357 | 1.3784
241 | Ti-6Al-4V | 0.88116 | 1400 | 0.62857 | 1.36 | 87.0763 | 279.3287 | 173.5891 | 19.0331
241 | AISI 304 | 1.5913 | 1450 | 0.35656 | 0.808 | 157.2254 | 128.8929 | 350.0794 | 3.827
242 | BeCu C17000 | 1.6397 | 2810 | 0.17189 | 1.67 | 162.0149 | 116.4215 | 491.922 | 26.4162
242 | Al-2024 | 0.55585 | 2800 | 0.059087 | 2.63 | 54.9242 | 122.2859 | 138.9613 | 1.3757
242 | Ti-6Al-4V | 0.87943 | 2790 | 0.31541 | 1.69 | 86.9047 | 278.7784 | 173.2471 | 18.9956
242 | AISI 304 | 1.5881 | 2820 | 0.18334 | 1.01 | 156.9152 | 128.6385 | 349.3886 | 3.8195
245 | BeCu C17000 | 1.3206 | 4500 | 0.10733 | 3.68 | 130.4802 | 93.7612 | 396.174 | 21.2745
245 | Al-2024 | 0.44765 | 4430 | 0.037347 | 5.8 | 44.2335 | 98.4837 | 111.9133 | 1.1079
245 | Ti-6Al-4V | 0.70825 | 4390 | 0.20046 | 3.72 | 69.9892 | 224.5156 | 139.5254 | 15.2982
245 | AISI 304 | 1.279 | 4530 | 0.11413 | 2.22 | 126.3726 | 103.5998 | 281.3822 | 3.076
246 | BeCu C17000 | 0.77815 | 8510 | 0.056757 | 15.4 | 76.8854 | 55.2487 | 233.4453 | 12.536
246 | Al-2024 | 0.26378 | 8310 | 0.019909 | 23.9 | 26.0646 | 58.0316 | 65.945 | 0.65286
246 | Ti-6Al-4V | 0.41734 | 8210 | 0.10719 | 15.2 | 41.2412 | 132.2961 | 82.2156 | 9.0145
246 | AISI 304 | 0.75366 | 8630 | 0.059909 | 9.37 | 74.4651 | 61.0462 | 165.8045 | 1.8125
247 | BeCu C17000 | 1.3686 | 749 | 0.64486 | 0.809 | 135.2209 | 97.1678 | 410.568 | 22.0475
247 | Al-2024 | 0.46392 | 737 | 0.22448 | 1.28 | 45.8408 | 102.0622 | 115.9797 | 1.1482
247 | Ti-6Al-4V | 0.73399 | 732 | 1.2022 | 0.824 | 72.5323 | 232.6736 | 144.5952 | 15.8541
247 | AISI 304 | 1.3255 | 758 | 0.68208 | 0.487 | 130.9641 | 107.3639 | 291.6056 | 3.1878
248 | BeCu C17000 | 2.9347 | 992 | 0.4869 | 0.454 | 289.9628 | 208.363 | 880.407 | 47.2779
248 | Al-2024 | 0.99481 | 973 | 0.17004 | 0.717 | 98.2993 | 218.8584 | 248.7028 | 2.4622
248 | Ti-6Al-4V | 1.5739 | 965 | 0.91192 | 0.46 | 155.5353 | 498.9358 | 310.0642 | 33.9969
248 | AISI 304 | 2.8423 | 1000 | 0.51702 | 0.274 | 280.8354 | 230.2279 | 625.3104 | 6.8358
249 | BeCu C17000 | 1.0849 | 1380 | 0.35 | 1.3 | 107.1909 | 77.0258 | 325.461 | 17.4773
249 | Al-2024 | 0.36775 | 1360 | 0.12165 | 2.05 | 36.3382 | 80.9052 | 91.9377 | 0.91018
249 | Ti-6Al-4V | 0.58183 | 1350 | 0.65185 | 1.32 | 57.4967 | 184.4414 | 114.6213 | 12.5676
249 | AISI 304 | 1.0507 | 1390 | 0.37195 | 0.785 | 103.8164 | 85.1083 | 231.1584 | 2.527
252 | BeCu C17000 | 2.9276 | 1010 | 0.47822 | 0.469 | 289.2632 | 207.8603 | 878.283 | 47.1638
252 | Al-2024 | 0.99241 | 987 | 0.16762 | 0.739 | 98.062 | 218.3302 | 248.1025 | 2.4562
252 | Ti-6Al-4V | 1.5701 | 977 | 0.90072 | 0.474 | 155.1598 | 497.7312 | 309.3156 | 33.9148
252 | AISI 304 | 2.8355 | 1020 | 0.50688 | 0.283 | 280.1576 | 229.6723 | 623.8012 | 6.8193
254 | BeCu C17000 | 1.0765 | 1660 | 0.29096 | 1.29 | 106.3658 | 76.4329 | 322.956 | 17.3427
254 | Al-2024 | 0.36492 | 1630 | 0.1015 | 2.04 | 36.0587 | 80.2828 | 91.2305 | 0.90318
254 | Ti-6Al-4V | 0.57736 | 1630 | 0.53988 | 1.31 | 57.0543 | 183.0225 | 113.7395 | 12.4709
254 | AISI 304 | 1.0426 | 1670 | 0.30959 | 0.783 | 103.0171 | 84.453 | 229.3786 | 2.5075
255 | BeCu C17000 | 1.3062 | 1490 | 0.32416 | 0.953 | 129.0574 | 92.7388 | 391.854 | 21.0426
255 | Al-2024 | 0.44277 | 1480 | 0.11179 | 1.5 | 43.7514 | 97.4103 | 110.6935 | 1.0959
255 | Ti-6Al-4V | 0.70053 | 1470 | 0.59864 | 0.963 | 69.2263 | 222.0683 | 138.0046 | 15.1315
255 | AISI 304 | 1.2651 | 1500 | 0.34468 | 0.576 | 124.9952 | 102.4707 | 278.3154 | 3.0425
256 | BeCu C17000 | 1.3648 | 997 | 0.48445 | 0.664 | 134.8464 | 96.8987 | 409.431 | 21.9864
256 | Al-2024 | 0.46264 | 988 | 0.16745 | 1.05 | 45.7139 | 101.7797 | 115.6587 | 1.145
256 | Ti-6Al-4V | 0.73195 | 984 | 0.89431 | 0.673 | 72.3316 | 232.0297 | 144.1951 | 15.8102
256 | AISI 304 | 1.3218 | 1000 | 0.51702 | 0.401 | 130.6014 | 107.0666 | 290.7982 | 3.179
257 | BeCu C17000 | 1.3646 | 881 | 0.54824 | 0.664 | 134.8336 | 96.8894 | 409.392 | 21.9844
257 | Al-2024 | 0.46259 | 872 | 0.18973 | 1.05 | 45.7095 | 101.77 | 115.6478 | 1.1449
257 | Ti-6Al-4V | 0.73189 | 868 | 1.0138 | 0.673 | 72.3247 | 232.0075 | 144.1813 | 15.8087
257 | AISI 304 | 1.3217 | 885 | 0.5842 | 0.401 | 130.5896 | 107.0569 | 290.7718 | 3.1787
258 | BeCu C17000 | 1.215 | 1400 | 0.345 | 1.45 | 120.0513 | 86.2671 | 364.509 | 19.5741
258 | Al-2024 | 0.41187 | 1390 | 0.11903 | 2.29 | 40.6981 | 90.6123 | 102.9685 | 1.0194
258 | Ti-6Al-4V | 0.65164 | 1380 | 0.63768 | 1.47 | 64.3953 | 206.5711 | 128.3739 | 14.0755
258 | AISI 304 | 1.1768 | 1410 | 0.36668 | 0.876 | 116.2717 | 95.3192 | 258.8916 | 2.8302
259 | BeCu C17000 | 1.215 | 1310 | 0.3687 | 1.46 | 120.0444 | 86.2622 | 364.488 | 19.573
259 | Al-2024 | 0.41185 | 1300 | 0.12727 | 2.3 | 40.6958 | 90.6072 | 102.9627 | 1.0193
259 | Ti-6Al-4V | 0.65161 | 1290 | 0.68217 | 1.48 | 64.3915 | 206.5591 | 128.3664 | 14.0747
259 | AISI 304 | 1.1767 | 1320 | 0.39168 | 0.881 | 116.2658 | 95.3143 | 258.8784 | 2.83
261 | BeCu C17000 | 1.5759 | 944 | 0.51165 | 1.08 | 155.7042 | 111.8868 | 472.761 | 25.3873
261 | Al-2024 | 0.53419 | 930 | 0.1779 | 1.71 | 52.7847 | 117.5225 | 133.5482 | 1.3221
261 | Ti-6Al-4V | 0.84517 | 925 | 0.95135 | 1.1 | 83.5193 | 267.9186 | 166.4983 | 18.2557
261 | AISI 304 | 1.5263 | 952 | 0.54309 | 0.652 | 150.8021 | 123.6271 | 335.7772 | 3.6707
262 | BeCu C17000 | 1.2959 | 1280 | 0.37734 | 1.46 | 128.0407 | 92.0082 | 388.767 | 20.8768
262 | Al-2024 | 0.43928 | 1270 | 0.13027 | 2.32 | 43.4065 | 96.6425 | 109.821 | 1.0872
262 | Ti-6Al-4V | 0.69501 | 1270 | 0.69291 | 1.49 | 68.6806 | 220.3179 | 136.9168 | 15.0122
262 | AISI 304 | 1.2551 | 1290 | 0.40079 | 0.883 | 124.0102 | 101.6631 | 276.122 | 3.0185
266 | BeCu C17000 | 1.1759 | 2640 | 0.18295 | 4.95 | 116.1861 | 83.4896 | 352.773 | 18.9439
266 | Al-2024 | 0.39861 | 2620 | 0.063147 | 7.74 | 39.3877 | 87.6949 | 99.6532 | 0.98657
266 | Ti-6Al-4V | 0.63066 | 2620 | 0.33588 | 4.94 | 62.3218 | 199.9199 | 124.2404 | 13.6223
266 | AISI 304 | 1.1389 | 2660 | 0.19437 | 3.01 | 112.528 | 92.2501 | 250.5558 | 2.739
267 | BeCu C17000 | 1.3396 | 995 | 0.48543 | 0.948 | 132.3565 | 95.1095 | 401.871 | 21.5805
267 | Al-2024 | 0.45409 | 986 | 0.16779 | 1.49 | 44.8695 | 99.8998 | 113.5225 | 1.1239
267 | Ti-6Al-4V | 0.71844 | 983 | 0.89522 | 0.952 | 70.9956 | 227.7442 | 141.5319 | 15.5182
267 | AISI 304 | 1.2974 | 1000 | 0.51702 | 0.574 | 128.1896 | 105.0894 | 285.428 | 3.1202
268 | BeCu C17000 | 0.94948 | 3120 | 0.15481 | 1.73 | 93.8138 | 67.4132 | 284.8446 | 15.2962
268 | Al-2024 | 0.32186 | 3100 | 0.053369 | 2.72 | 31.8034 | 70.8088 | 80.4645 | 0.7966
268 | Ti-6Al-4V | 0.50923 | 3090 | 0.28479 | 1.74 | 50.3216 | 161.4246 | 100.3175 | 10.9993
268 | AISI 304 | 0.9196 | 3130 | 0.16518 | 1.05 | 90.8607 | 74.4873 | 202.3111 | 2.2116
269 | BeCu C17000 | 1.1836 | 3860 | 0.12513 | 2.16 | 116.941 | 84.032 | 355.065 | 19.067
269 | Al-2024 | 0.4012 | 3820 | 0.04331 | 3.42 | 39.6438 | 88.2649 | 100.301 | 0.99298
269 | Ti-6Al-4V | 0.63476 | 3800 | 0.23158 | 2.19 | 62.727 | 201.2196 | 125.0481 | 13.7109
269 | AISI 304 | 1.1463 | 3890 | 0.13291 | 1.31 | 113.2602 | 92.8503 | 252.186 | 2.7569
270 | BeCu C17000 | 0.80941 | 57900 | 0.008342 | 4.18 | 79.9741 | 57.4682 | 242.8233 | 13.0396
270 | Al-2024 | 0.27438 | 57700 | 0.0028673 | 6.56 | 27.1117 | 60.3629 | 68.5943 | 0.67908
270 | Ti-6Al-4V | 0.4341 | 57600 | 0.015278 | 4.2 | 42.8979 | 137.6107 | 85.5183 | 9.3766
270 | AISI 304 | 0.78393 | 58000 | 0.0089141 | 2.53 | 77.4565 | 63.4986 | 172.4653 | 1.8854
271 | BeCu C17000 | 1.8511 | 412 | 1.1723 | 0.293 | 182.9024 | 131.4309 | 555.342 | 29.8219
271 | Al-2024 | 0.6275 | 406 | 0.4075 | 0.465 | 62.0049 | 138.0509 | 156.876 | 1.5531
271 | Ti-6Al-4V | 0.9928 | 404 | 2.1782 | 0.299 | 98.1083 | 314.7179 | 195.5818 | 21.4445
271 | AISI 304 | 1.7929 | 415 | 1.2458 | 0.865 | 177.1445 | 145.2225 | 394.4314 | 4.3119
275 | BeCu C17000 | 1.0306 | 2340 | 0.20641 | 1.09 | 101.8317 | 73.1747 | 309.189 | 16.6034
275 | Al-2024 | 0.34936 | 2190 | 0.075546 | 1.71 | 34.5215 | 76.8603 | 87.3413 | 0.86468
275 | Ti-6Al-4V | 0.55275 | 2130 | 0.41315 | 1.1 | 54.6222 | 175.2205 | 108.891 | 11.9393
275 | AISI 304 | 0.99819 | 2430 | 0.21276 | 0.655 | 98.6259 | 80.8531 | 219.6011 | 2.4006
279 | BeCu C17000 | 0.86568 | 2920 | 0.16541 | 2.59 | 85.5336 | 61.4632 | 259.7037 | 13.9461
279 | Al-2024 | 0.29345 | 2900 | 0.05705 | 4.07 | 28.9964 | 64.559 | 73.3625 | 0.72629
279 | Ti-6Al-4V | 0.46428 | 2890 | 0.3045 | 2.61 | 45.88 | 147.1768 | 91.4632 | 10.0284
279 | AISI 304 | 0.83843 | 2930 | 0.17646 | 1.56 | 82.8411 | 67.9128 | 184.4546 | 2.0164
280 | BeCu C17000 | 1.9652 | 958 | 0.50418 | 0.643 | 194.1741 | 139.5306 | 589.566 | 31.6597
280 | Al-2024 | 0.66617 | 940 | 0.17601 | 1.02 | 65.8261 | 146.5585 | 166.5437 | 1.6488
280 | Ti-6Al-4V | 1.054 | 932 | 0.94421 | 0.655 | 104.154 | 334.1117 | 207.6341 | 22.766
280 | AISI 304 | 1.9034 | 969 | 0.53356 | 0.387 | 188.0615 | 154.1722 | 418.7392 | 4.5776
281 | BeCu C17000 | 1.2979 | 6260 | 0.077157 | 2.14 | 128.2413 | 92.1523 | 389.376 | 20.9095
281 | Al-2024 | 0.43997 | 6230 | 0.026556 | 3.35 | 43.4746 | 96.7941 | 109.9933 | 1.0889
281 | Ti-6Al-4V | 0.6961 | 6240 | 0.14103 | 2.14 | 68.7884 | 220.6637 | 137.1317 | 15.0358
281 | AISI 304 | 1.2571 | 6280 | 0.082328 | 1.3 | 124.2048 | 101.8227 | 276.5554 | 3.0233
282 | BeCu C17000 | 1.0096 | 1310 | 0.3687 | 0.84 | 99.7558 | 71.683 | 302.886 | 16.265
282 | Al-2024 | 0.34224 | 1290 | 0.12825 | 1.33 | 33.8176 | 75.2932 | 85.5605 | 0.84705
282 | Ti-6Al-4V | 0.54148 | 1290 | 0.68217 | 0.855 | 53.5085 | 171.6479 | 106.6708 | 11.6959
282 | AISI 304 | 0.97784 | 1320 | 0.39168 | 0.506 | 96.6151 | 79.2047 | 215.1239 | 2.3517
284 | BeCu C17000 | 3.1224 | 640 | 0.75469 | 0.264 | 308.5056 | 221.6876 | 936.708 | 50.3012
284 | Al-2024 | 1.0584 | 621 | 0.26642 | 0.419 | 104.5856 | 232.8546 | 264.6075 | 2.6196
284 | Ti-6Al-4V | 1.6746 | 613 | 1.4356 | 0.269 | 165.4825 | 530.845 | 329.8942 | 36.1711
284 | AISI 304 | 3.0241 | 652 | 0.79297 | 0.915 | 298.7942 | 244.9505 | 665.2976 | 7.2729
285 | BeCu C17000 | 1.5829 | 1080 | 0.44722 | 0.615 | 156.3969 | 112.3845 | 474.864 | 25.5002
285 | Al-2024 | 0.53657 | 1070 | 0.15462 | 0.971 | 53.0196 | 118.0454 | 134.1425 | 1.328
285 | Ti-6Al-4V | 0.84893 | 1060 | 0.83019 | 0.623 | 83.891 | 269.1108 | 167.2392 | 18.3369
285 | AISI 304 | 1.5331 | 1090 | 0.47433 | 0.371 | 151.474 | 124.1779 | 337.2732 | 3.687
289 | BeCu C17000 | 2.4169 | 598 | 0.80769 | 0.269 | 238.7985 | 171.5971 | 725.058 | 38.9356
289 | Al-2024 | 0.81927 | 591 | 0.27994 | 0.425 | 80.954 | 180.2401 | 204.8183 | 2.0277
289 | Ti-6Al-4V | 1.2962 | 587 | 1.4991 | 0.273 | 128.0911 | 410.8986 | 255.3534 | 27.9981
289 | AISI 304 | 2.3408 | 602 | 0.85883 | 0.853 | 231.2808 | 189.6032 | 514.9716 | 5.6296
290 | BeCu C17000 | 2.2715 | 636 | 0.75943 | 0.277 | 224.4361 | 161.2765 | 681.45 | 36.5939
290 | Al-2024 | 0.77 | 631 | 0.26219 | 0.438 | 76.0852 | 169.4 | 192.5 | 1.9058
290 | Ti-6Al-4V | 1.2183 | 629 | 1.399 | 0.281 | 120.3871 | 386.1852 | 239.9952 | 26.3142
290 | AISI 304 | 2.2 | 639 | 0.8091 | 0.866 | 217.371 | 178.2 | 484 | 5.291
291 | BeCu C17000 | 2.1242 | 1010 | 0.47822 | 0.587 | 209.8801 | 150.8168 | 637.254 | 34.2205
291 | Al-2024 | 0.72006 | 998 | 0.16578 | 0.929 | 71.1508 | 158.4136 | 180.0155 | 1.7822
291 | Ti-6Al-4V | 1.1392 | 996 | 0.88353 | 0.597 | 112.5794 | 361.1391 | 224.4303 | 24.6076
291 | AISI 304 | 2.0573 | 1010 | 0.5119 | 0.354 | 203.2735 | 166.6429 | 452.6104 | 4.9479
295 | BeCu C17000 | 0.78493 | 2780 | 0.17374 | 3.26 | 77.5551 | 55.73 | 235.4787 | 12.6452
295 | Al-2024 | 0.26608 | 2720 | 0.060825 | 5.13 | 26.2917 | 58.5372 | 66.5195 | 0.65854
295 | Ti-6Al-4V | 0.42097 | 2700 | 0.32593 | 3.29 | 41.6004 | 133.4484 | 82.9317 | 9.093
295 | AISI 304 | 0.76022 | 2810 | 0.18399 | 1.97 | 75.1137 | 61.578 | 167.2488 | 1.8283
296 | BeCu C17000 | 1.0371 | 2560 | 0.18867 | 1.54 | 102.4749 | 73.6369 | 311.142 | 16.7083
296 | Al-2024 | 0.35157 | 2490 | 0.066444 | 2.41 | 34.7397 | 77.3463 | 87.8935 | 0.87015
296 | Ti-6Al-4V | 0.55624 | 2470 | 0.35628 | 1.54 | 54.9676 | 176.3284 | 109.5795 | 12.0148
296 | AISI 304 | 1.0045 | 2600 | 0.19885 | 0.932 | 99.2496 | 81.3645 | 220.99 | 2.4158
297 | BeCu C17000 | 1.3469 | 2340 | 0.20641 | 0.92 | 133.0768 | 95.6271 | 404.058 | 21.6979
297 | Al-2024 | 0.45656 | 2330 | 0.071006 | 1.45 | 45.1139 | 100.4439 | 114.1407 | 1.13
297 | Ti-6Al-4V | 0.72235 | 2330 | 0.37768 | 0.928 | 71.3822 | 228.9843 | 142.3026 | 15.6027
297 | AISI 304 | 1.3045 | 2350 | 0.22001 | 0.556 | 128.8882 | 105.6621 | 286.9834 | 3.1373
302 | BeCu C17000 | 1.5807 | 1890 | 0.25556 | 0.876 | 156.1805 | 112.229 | 474.207 | 25.4649
302 | Al-2024 | 0.53583 | 1830 | 0.090407 | 1.38 | 52.9461 | 117.8819 | 133.9567 | 1.3262
302 | Ti-6Al-4V | 0.84775 | 1810 | 0.48619 | 0.887 | 83.7749 | 268.7383 | 167.0077 | 18.3115
302 | AISI 304 | 1.5309 | 1910 | 0.27069 | 0.824 | 151.2635 | 124.0053 | 336.8046 | 3.6819
306 | BeCu C17000 | 0.98986 | 1090 | 0.44312 | 0.862 | 97.8032 | 70.2799 | 296.9574 | 15.9466
306 | Al-2024 | 0.33554 | 1070 | 0.15462 | 1.36 | 33.1559 | 73.8199 | 83.8862 | 0.83047
306 | Ti-6Al-4V | 0.53088 | 1070 | 0.82243 | 0.872 | 52.4614 | 168.289 | 104.5834 | 11.467
306 | AISI 304 | 0.9587 | 1100 | 0.47002 | 0.521 | 94.7244 | 77.6547 | 210.914 | 2.3057
308 | BeCu C17000 | 0.91754 | 6080 | 0.079441 | 5.83 | 90.6579 | 65.1454 | 275.2623 | 14.7816
308 | Al-2024 | 0.31103 | 5890 | 0.028089 | 9.26 | 30.7336 | 68.4268 | 77.7578 | 0.7698
308 | Ti-6Al-4V | 0.4921 | 5800 | 0.15172 | 5.96 | 48.6287 | 155.9941 | 96.9427 | 10.6293
308 | AISI 304 | 0.88866 | 6190 | 0.083525 | 3.51 | 87.804 | 71.9814 | 195.505 | 2.1372
440 | BeCu C17000 | 1.0147 | 1560 | 0.30962 | 1.93 | 100.2537 | 72.0409 | 304.398 | 16.3462
440 | Al-2024 | 0.34395 | 1530 | 0.10813 | 3.06 | 33.9867 | 75.6697 | 85.9882 | 0.85128
440 | Ti-6Al-4V | 0.54418 | 1520 | 0.57895 | 1.96 | 53.776 | 172.506 | 107.2041 | 11.7544
440 | AISI 304 | 0.98272 | 1570 | 0.32931 | 1.17 | 97.098 | 79.6006 | 216.1993 | 2.3635
441 | BeCu C17000 | 0.87574 | 1800 | 0.26833 | 1.17 | 86.5273 | 62.1773 | 262.7208 | 14.1081
441 | Al-2024 | 0.29686 | 1770 | 0.093472 | 1.85 | 29.3332 | 65.309 | 74.2147 | 0.73473
441 | Ti-6Al-4V | 0.46967 | 1760 | 0.5 | 1.19 | 46.413 | 148.8867 | 92.5258 | 10.145
441 | AISI 304 | 0.84817 | 1810 | 0.28564 | 0.708 | 83.8034 | 68.7018 | 186.5974 | 2.0398
446 | BeCu C17000 | 1.3327 | 1030 | 0.46893 | 0.783 | 131.6748 | 94.6196 | 399.801 | 21.4693
446 | Al-2024 | 0.45175 | 1000 | 0.16545 | 1.24 | 44.6386 | 99.3857 | 112.9382 | 1.1181
446 | Ti-6Al-4V | 0.71474 | 995 | 0.88442 | 0.798 | 70.6302 | 226.5719 | 140.8034 | 15.4383
446 | AISI 304 | 1.2907 | 1040 | 0.49713 | 0.471 | 127.5296 | 104.5483 | 283.9584 | 3.1042
447 | BeCu C17000 | 0.87843 | 1810 | 0.26685 | 1.15 | 86.794 | 62.3689 | 263.5305 | 14.1516
447 | Al-2024 | 0.29778 | 1690 | 0.097896 | 1.81 | 29.4237 | 65.5105 | 74.4438 | 0.73699
447 | Ti-6Al-4V | 0.47112 | 1640 | 0.53659 | 1.16 | 46.5561 | 149.3457 | 92.811 | 10.1762
447 | AISI 304 | 0.85078 | 1880 | 0.27501 | 0.693 | 84.0618 | 68.9136 | 187.1727 | 2.0461
448 | BeCu C17000 | 0.61701 | 2570 | 0.18794 | 1.79 | 60.9633 | 43.8074 | 185.1015 | 9.94
448 | Al-2024 | 0.20915 | 2540 | 0.065136 | 2.81 | 20.6669 | 46.0139 | 52.2885 | 0.51766
448 | Ti-6Al-4V | 0.33091 | 2520 | 0.34921 | 1.8 | 32.7006 | 104.8991 | 65.1897 | 7.1477
448 | AISI 304 | 0.59758 | 2590 | 0.19962 | 1.08 | 59.0442 | 48.4042 | 131.4683 | 1.4372
449 | BeCu C17000 | 1.4826 | 1070 | 0.4514 | 0.844 | 146.4926 | 105.2674 | 444.792 | 23.8853
449 | Al-2024 | 0.50259 | 1050 | 0.15757 | 1.33 | 49.6618 | 110.5696 | 125.6472 | 1.2439
449 | Ti-6Al-4V | 0.79517 | 1030 | 0.85437 | 0.852 | 78.5783 | 252.0683 | 156.6481 | 17.1756
449 | AISI 304 | 1.436 | 1090 | 0.47433 | 0.51 | 141.881 | 116.3136 | 315.9134 | 3.4535
454 | BeCu C17000 | 1.1155 | 1190 | 0.40588 | 0.68 | 110.2212 | 79.2033 | 334.662 | 17.9713
454 | Al-2024 | 0.37815 | 1080 | 0.15319 | 1.07 | 37.3658 | 83.193 | 94.5375 | 0.93592
454 | Ti-6Al-4V | 0.59829 | 1040 | 0.84615 | 0.686 | 59.1225 | 189.657 | 117.8625 | 12.923
454 | AISI 304 | 1.0804 | 1250 | 0.41361 | 0.412 | 106.7519 | 87.5148 | 237.6946 | 2.5984
456 | BeCu C17000 | 0.8585 | 1590 | 0.30377 | 0.999 | 84.8245 | 60.9536 | 257.5506 | 13.8305
456 | Al-2024 | 0.29102 | 1570 | 0.10538 | 1.57 | 28.756 | 64.0237 | 72.7543 | 0.72027
456 | Ti-6Al-4V | 0.46043 | 1560 | 0.5641 | 1.01 | 45.4997 | 145.9566 | 90.7049 | 9.9453
456 | AISI 304 | 0.83148 | 1610 | 0.32113 | 0.605 | 82.1542 | 67.3497 | 182.9252 | 1.9997
459 | BeCu C17000 | 0.96996 | 2600 | 0.18577 | 3.49 | 95.837 | 68.8671 | 290.9877 | 15.626
459 | Al-2024 | 0.3288 | 2630 | 0.062907 | 5.5 | 32.4894 | 72.336 | 82.2 | 0.81378
459 | Ti-6Al-4V | 0.52021 | 2650 | 0.33208 | 3.52 | 51.4068 | 164.9059 | 102.481 | 11.2365
459 | AISI 304 | 0.93943 | 2590 | 0.19962 | 2.11 | 92.8202 | 76.0937 | 206.6742 | 2.2593
460 | BeCu C17000 | 1.668 | 2020 | 0.23911 | 1.13 | 164.8111 | 118.4308 | 500.412 | 26.8721
460 | Al-2024 | 0.56544 | 1960 | 0.084411 | 1.77 | 55.8719 | 124.3959 | 141.359 | 1.3995
460 | Ti-6Al-4V | 0.8946 | 1930 | 0.45596 | 1.13 | 88.4042 | 283.5885 | 176.2364 | 19.3234
460 | AISI 304 | 1.6155 | 2050 | 0.2522 | 0.684 | 159.6224 | 130.8579 | 355.4166 | 3.8853
461 | BeCu C17000 | 0.77008 | 6260 | 0.077157 | 1.55 | 76.0882 | 54.6759 | 231.0249 | 12.406
461 | Al-2024 | 0.26105 | 6570 | 0.025182 | 2.44 | 25.7944 | 57.4299 | 65.2613 | 0.64609
461 | Ti-6Al-4V | 0.41301 | 6700 | 0.13134 | 1.56 | 40.8136 | 130.9245 | 81.3632 | 8.921
461 | AISI 304 | 0.74584 | 6050 | 0.085457 | 0.935 | 73.693 | 60.4133 | 164.0855 | 1.7938
462 | BeCu C17000 | 0.77012 | 5320 | 0.090789 | 1.54 | 76.0917 | 54.6784 | 231.0354 | 12.4066
462 | Al-2024 | 0.26106 | 5600 | 0.029544 | 2.42 | 25.7956 | 57.4325 | 65.2642 | 0.64612
462 | Ti-6Al-4V | 0.41303 | 5700 | 0.15439 | 1.55 | 40.8155 | 130.9305 | 81.3669 | 8.9214
462 | AISI 304 | 0.74588 | 5150 | 0.10039 | 0.929 | 73.6964 | 60.416 | 164.0929 | 1.7938
464 | BeCu C17000 | 0.79826 | 1790 | 0.26983 | 1.07 | 78.8724 | 56.6765 | 239.4783 | 12.86
464 | Al-2024 | 0.2706 | 1740 | 0.095083 | 1.69 | 26.7382 | 59.5313 | 67.6493 | 0.66973
464 | Ti-6Al-4V | 0.42812 | 1710 | 0.51462 | 1.08 | 42.307 | 135.715 | 84.3402 | 9.2475
464 | AISI 304 | 0.77313 | 1830 | 0.28252 | 0.647 | 76.3895 | 62.6239 | 170.0895 | 1.8594
465 | BeCu C17000 | 0.86196 | 1130 | 0.42743 | 1.06 | 85.1658 | 61.1989 | 258.5868 | 13.8861
465 | Al-2024 | 0.29219 | 1110 | 0.14905 | 1.68 | 28.8717 | 64.2814 | 73.047 | 0.72317
465 | Ti-6Al-4V | 0.46228 | 1100 | 0.8 | 1.08 | 45.6828 | 146.544 | 91.0699 | 9.9853
465 | AISI 304 | 0.83482 | 1140 | 0.45352 | 0.64 | 82.4848 | 67.6207 | 183.6613 | 2.0078
466 | BeCu C17000 | 0.82238 | 1360 | 0.35515 | 1.02 | 81.2557 | 58.3891 | 246.7146 | 13.2486
466 | Al-2024 | 0.27877 | 1330 | 0.12439 | 1.6 | 27.5462 | 61.3303 | 69.6935 | 0.68997
466 | Ti-6Al-4V | 0.44106 | 1320 | 0.66667 | 1.03 | 43.5854 | 139.816 | 86.8888 | 9.5269
466 | AISI 304 | 0.7965 | 1370 | 0.37738 | 0.614 | 78.6978 | 64.5162 | 175.2291 | 1.9156
471 | BeCu C17000 | 0.9632 | 2510 | 0.19243 | 1.54 | 95.169 | 68.3871 | 288.9594 | 15.5171
471 | Al-2024 | 0.32651 | 2460 | 0.067254 | 2.42 | 32.2629 | 71.8318 | 81.627 | 0.80811
471 | Ti-6Al-4V | 0.51658 | 2440 | 0.36066 | 1.55 | 51.0485 | 163.7565 | 101.7667 | 11.1582
471 | AISI 304 | 0.93288 | 2540 | 0.20355 | 0.93 | 92.1732 | 75.5633 | 205.2336 | 2.2436
472 | BeCu C17000 | 1.0246 | 1880 | 0.25691 | 1.42 | 101.2359 | 72.7466 | 307.38 | 16.5063
472 | Al-2024 | 0.34732 | 1820 | 0.090904 | 2.25 | 34.3197 | 76.4111 | 86.8308 | 0.85962
472 | Ti-6Al-4V | 0.54951 | 1800 | 0.48889 | 1.45 | 54.3029 | 174.1963 | 108.2545 | 11.8695
472 | AISI 304 | 0.99235 | 1920 | 0.26928 | 0.86 | 98.0494 | 80.3806 | 218.3177 | 2.3866
473 | BeCu C17000 | 1.2196 | 4610 | 0.10477 | 2.24 | 120.5078 | 86.5952 | 365.895 | 19.6486
473 | Al-2024 | 0.41344 | 4560 | 0.036282 | 3.56 | 40.8529 | 90.957 | 103.3602 | 1.0233
473 | Ti-6Al-4V | 0.65412 | 4550 | 0.19341 | 2.29 | 64.6402 | 207.357 | 128.8622 | 14.1291
473 | AISI 304 | 1.1813 | 4650 | 0.11119 | 1.35 | 116.7144 | 95.6821 | 259.8772 | 2.8409
474 | BeCu C17000 | 2.3458 | 804 | 0.60075 | 0.403 | 231.7793 | 166.5532 | 703.746 | 37.7912
474 | Al-2024 | 0.79519 | 795 | 0.20811 | 0.636 | 78.5746 | 174.9425 | 198.7982 | 1.9681
474 | Ti-6Al-4V | 1.2581 | 791 | 1.1125 | 0.408 | 124.3261 | 398.8209 | 247.8477 | 27.1752
474 | AISI 304 | 2.272 | 810 | 0.63829 | 0.244 | 224.483 | 184.0304 | 499.8356 | 5.4641
475 | BeCu C17000 | 2.3527 | 857 | 0.56359 | 0.42 | 232.4601 | 167.0424 | 705.813 | 37.9022
475 | Al-2024 | 0.79753 | 854 | 0.19373 | 0.662 | 78.8055 | 175.4566 | 199.3825 | 1.9739
475 | Ti-6Al-4V | 1.2618 | 852 | 1.0329 | 0.424 | 124.6917 | 399.9938 | 248.5766 | 27.2551
475 | AISI 304 | 2.2787 | 859 | 0.60188 | 0.254 | 225.143 | 184.5715 | 501.3052 | 5.4802
476 | BeCu C17000 | 2.5318 | 706 | 0.68414 | 0.357 | 250.1532 | 179.7564 | 759.534 | 40.787
476 | Al-2024 | 0.85823 | 692 | 0.23908 | 0.564 | 84.8033 | 188.8104 | 214.5573 | 2.1241
476 | Ti-6Al-4V | 1.3578 | 686 | 1.2828 | 0.362 | 134.1813 | 430.4353 | 267.4945 | 29.3293
476 | AISI 304 | 2.4521 | 715 | 0.7231 | 0.216 | 242.2778 | 198.6185 | 539.4576 | 5.8973
479 | BeCu C17000 | 0.52881 | 3290 | 0.14681 | 3.82 | 52.2497 | 37.5459 | 158.6445 | 8.5192
479 | Al-2024 | 0.17926 | 3170 | 0.052191 | 5.96 | 17.7129 | 39.437 | 44.8147 | 0.44367
479 | Ti-6Al-4V | 0.28361 | 3130 | 0.28115 | 3.81 | 28.0267 | 89.9056 | 55.872 | 6.1261
479 | AISI 304 | 0.51217 | 3380 | 0.15296 | 2.33 | 50.605 | 41.4858 | 112.6774 | 1.2318
482 | BeCu C17000 | 0.88312 | 1360 | 0.35515 | 1.11 | 87.2569 | 62.7015 | 264.936 | 14.2271
482 | Al-2024 | 0.29936 | 1330 | 0.12439 | 1.76 | 29.5807 | 65.8599 | 74.8408 | 0.74092
482 | Ti-6Al-4V | 0.47363 | 1320 | 0.66667 | 1.13 | 46.8045 | 150.1423 | 93.3061 | 10.2305
482 | AISI 304 | 0.85532 | 1380 | 0.37465 | 0.673 | 84.5101 | 69.2811 | 188.1708 | 2.057
483 | BeCu C17000 | 0.88312 | 1340 | 0.36045 | 1.11 | 87.2565 | 62.7012 | 264.9348 | 14.227
483 | Al-2024 | 0.29936 | 1320 | 0.12534 | 1.76 | 29.5806 | 65.8596 | 74.8405 | 0.74092
483 | Ti-6Al-4V | 0.47363 | 1300 | 0.67692 | 1.13 | 46.8043 | 150.1417 | 93.3057 | 10.2305
483 | AISI 304 | 0.85532 | 1360 | 0.38016 | 0.673 | 84.5098 | 69.2808 | 188.1702 | 2.057
484 | BeCu C17000 | 0.89058 | 1260 | 0.38333 | 1.07 | 87.9941 | 63.2313 | 267.1743 | 14.3473
484 | Al-2024 | 0.30189 | 1240 | 0.13342 | 1.7 | 29.8306 | 66.4162 | 75.473 | 0.74718
484 | Ti-6Al-4V | 0.47764 | 1230 | 0.71545 | 1.09 | 47.1998 | 151.4106 | 94.0943 | 10.3169
484 | AISI 304 | 0.86255 | 1280 | 0.40392 | 0.649 | 85.2241 | 69.8664 | 189.7606 | 2.0744
485 | BeCu C17000 | 1.8269 | 835 | 0.57844 | 0.45 | 180.5063 | 129.7092 | 548.067 | 29.4312
485 | Al-2024 | 0.61929 | 825 | 0.20054 | 0.709 | 61.1929 | 136.2429 | 154.8215 | 1.5327
485 | Ti-6Al-4V | 0.9798 | 820 | 1.0732 | 0.454 | 96.8233 | 310.596 | 193.0202 | 21.1636
485 | AISI 304 | 1.7694 | 841 | 0.61476 | 0.272 | 174.8246 | 143.3206 | 389.2658 | 4.2554
486 | BeCu C17000 | 0.74165 | 1480 | 0.32635 | 1.18 | 73.2785 | 52.6569 | 222.4938 | 11.9479
486 | Al-2024 | 0.2514 | 1460 | 0.11332 | 1.87 | 24.8418 | 55.3091 | 62.8513 | 0.62223
486 | Ti-6Al-4V | 0.39776 | 1450 | 0.6069 | 1.2 | 39.3064 | 126.0896 | 78.3585 | 8.5916
486 | AISI 304 | 0.7183 | 1490 | 0.34699 | 0.715 | 70.9717 | 58.1824 | 158.0262 | 1.7275
488 | BeCu C17000 | 1.1791 | 5050 | 0.095644 | 1.2 | 116.5032 | 83.7175 | 353.736 | 18.9956
488 | Al-2024 | 0.3997 | 4910 | 0.033696 | 1.89 | 39.4953 | 87.9342 | 99.9252 | 0.98926
488 | Ti-6Al-4V | 0.63238 | 4850 | 0.18144 | 1.21 | 62.492 | 200.4657 | 124.5796 | 13.6595
488 | AISI 304 | 1.142 | 5140 | 0.10059 | 0.723 | 112.8353 | 92.502 | 251.24 | 2.7465
489 | BeCu C17000 | 1.0538 | 1390 | 0.34748 | 1.16 | 104.121 | 74.8198 | 316.14 | 16.9767
489 | Al-2024 | 0.35722 | 1360 | 0.12165 | 1.84 | 35.2976 | 78.5884 | 89.305 | 0.88412
489 | Ti-6Al-4V | 0.56517 | 1350 | 0.65185 | 1.18 | 55.8503 | 179.1602 | 111.3393 | 12.2078
489 | AISI 304 | 1.0206 | 1400 | 0.3693 | 0.704 | 100.8433 | 82.671 | 224.5386 | 2.4546
492 | BeCu C17000 | 3.3548 | 677 | 0.71344 | 0.904 | 331.4689 | 238.1887 | 1006.431 | 54.0453
492 | Al-2024 | 1.1372 | 657 | 0.25182 | 0.596 | 112.37 | 250.1862 | 284.3025 | 2.8146
492 | Ti-6Al-4V | 1.7992 | 652 | 1.3497 | 0.911 | 177.7994 | 570.3559 | 354.4483 | 38.8634
492 | AISI 304 | 3.2492 | 689 | 0.75039 | 0.547 | 321.0342 | 263.1828 | 714.8174 | 7.8143
493 | BeCu C17000 | 4.0999 | 862 | 0.56032 | 0.918 | 405.0956 | 291.0957 | 1229.982 | 66.05
493 | Al-2024 | 1.3898 | 850 | 0.19464 | 0.359 | 137.3299 | 305.7582 | 347.4525 | 3.4398
493 | Ti-6Al-4V | 2.1989 | 845 | 1.0414 | 0.927 | 217.2927 | 697.045 | 433.1794 | 47.4958
493 | AISI 304 | 3.9709 | 870 | 0.59427 | 0.973 | 392.3438 | 321.6421 | 873.5958 | 9.55
494 | BeCu C17000 | 0.79334 | 1710 | 0.28246 | 1.67 | 78.3865 | 56.3274 | 238.0029 | 12.7808
494 | Al-2024 | 0.26893 | 1670 | 0.099069 | 2.65 | 26.5735 | 59.1646 | 67.2325 | 0.6656
494 | Ti-6Al-4V | 0.42549 | 1660 | 0.53012 | 1.7 | 42.0464 | 134.8791 | 83.8207 | 9.1905
494 | AISI 304 | 0.76837 | 1730 | 0.29885 | 1.01 | 75.9189 | 62.2381 | 169.0416 | 1.8479
495 | BeCu C17000 | 0.96801 | 1540 | 0.31364 | 0.697 | 95.6443 | 68.7286 | 290.4024 | 15.5946
495 | Al-2024 | 0.32814 | 1440 | 0.11489 | 1.11 | 32.424 | 72.1904 | 82.0345 | 0.81214
495 | Ti-6Al-4V | 0.51916 | 1400 | 0.62857 | 0.711 | 51.3034 | 164.5744 | 102.2749 | 11.2139
495 | AISI 304 | 0.93754 | 1600 | 0.32314 | 0.42 | 92.6334 | 75.9406 | 206.2584 | 2.2548
496 | BeCu C17000 | 0.93602 | 3020 | 0.15993 | 3.09 | 92.4833 | 66.4571 | 280.8048 | 15.0792
496 | Al-2024 | 0.31729 | 2970 | 0.055705 | 4.85 | 31.3525 | 69.8047 | 79.3235 | 0.7853
496 | Ti-6Al-4V | 0.502 | 2950 | 0.29831 | 3.1 | 49.6079 | 159.1353 | 98.8948 | 10.8433
496 | AISI 304 | 0.90655 | 3050 | 0.16951 | 1.88 | 89.572 | 73.4308 | 199.4417 | 2.1803
497 | BeCu C17000 | 1.251 | 1520 | 0.31776 | 1.13 | 123.6064 | 88.8217 | 375.303 | 20.1538
497 | Al-2024 | 0.42407 | 1500 | 0.1103 | 1.79 | 41.9034 | 93.2958 | 106.018 | 1.0496
497 | Ti-6Al-4V | 0.67094 | 1490 | 0.5906 | 1.15 | 66.3023 | 212.6886 | 132.1756 | 14.4923
497 | AISI 304 | 1.2116 | 1540 | 0.33573 | 0.683 | 119.7151 | 98.142 | 266.5586 | 2.914
498 | BeCu C17000 | 0.57282 | 3020 | 0.15993 | 2.31 | 56.5978 | 40.6704 | 171.8466 | 9.2282
498 | Al-2024 | 0.19418 | 3020 | 0.054783 | 3.67 | 19.187 | 42.7189 | 48.5442 | 0.48059
498 | Ti-6Al-4V | 0.30722 | 3020 | 0.29139 | 2.36 | 30.359 | 97.3875 | 60.5216 | 6.6359
498 | AISI 304 | 0.55479 | 3040 | 0.17007 | 1.4 | 54.8161 | 44.9381 | 122.054 | 1.3343
499 | BeCu C17000 | 0.86678 | 1760 | 0.27443 | 1.51 | 85.6422 | 61.5412 | 260.0334 | 13.9638
499 | Al-2024 | 0.29382 | 1730 | 0.095633 | 2.39 | 29.0332 | 64.6411 | 73.4557 | 0.72721
499 | Ti-6Al-4V | 0.46487 | 1720 | 0.51163 | 1.54 | 45.9383 | 147.3638 | 91.5794 | 10.0412
499 | AISI 304 | 0.83949 | 1770 | 0.2921 | 0.915 | 82.9463 | 67.9991 | 184.6889 | 2.019
309 | BeCu C17000 | 0.93033 | 4580 | 0.10546 | 4.98 | 91.9215 | 66.0534 | 279.099 | 14.9876
309 | Al-2024 | 0.31537 | 4510 | 0.036684 | 7.92 | 31.1619 | 69.3805 | 78.8415 | 0.78053
309 | Ti-6Al-4V | 0.49895 | 4480 | 0.19643 | 5.09 | 49.3065 | 158.1684 | 98.2939 | 10.7774
309 | AISI 304 | 0.90105 | 4620 | 0.11191 | 3 | 89.0279 | 72.9847 | 198.2301 | 2.167
310 | BeCu C17000 | 0.99842 | 1180 | 0.40932 | 0.865 | 98.6494 | 70.888 | 299.5269 | 16.0846
310 | Al-2024 | 0.33845 | 1170 | 0.14141 | 1.36 | 33.4428 | 74.4588 | 84.6123 | 0.83766
310 | Ti-6Al-4V | 0.53547 | 1160 | 0.75862 | 0.873 | 52.9154 | 169.7453 | 105.4884 | 11.5662
310 | AISI 304 | 0.967 | 1190 | 0.43447 | 0.523 | 95.544 | 78.3267 | 212.7391 | 2.3256
311 | BeCu C17000 | 1.9447 | 2150 | 0.22465 | 0.98 | 192.1515 | 138.0772 | 583.425 | 31.3299
311 | Al-2024 | 0.65924 | 2080 | 0.079541 | 1.55 | 65.1407 | 145.0326 | 164.8098 | 1.6316
311 | Ti-6Al-4V | 1.043 | 2050 | 0.42927 | 0.991 | 103.0699 | 330.6342 | 205.473 | 22.529
311 | AISI 304 | 1.8835 | 2190 | 0.23608 | 0.593 | 186.1032 | 152.5667 | 414.3788 | 4.5299
312 | BeCu C17000 | 1.0238 | 1970 | 0.24518 | 2.4 | 101.1588 | 72.6912 | 307.146 | 16.4937
312 | Al-2024 | 0.34706 | 1950 | 0.084844 | 3.76 | 34.2935 | 76.3528 | 86.7645 | 0.85897
312 | Ti-6Al-4V | 0.5491 | 1940 | 0.45361 | 2.4 | 54.2615 | 174.0634 | 108.1719 | 11.8605
312 | AISI 304 | 0.9916 | 1980 | 0.26112 | 1.45 | 97.9745 | 80.3192 | 218.1509 | 2.3848
316 | BeCu C17000 | 0.83071 | 1530 | 0.31569 | 1.28 | 82.0782 | 58.9802 | 249.2121 | 13.3827
316 | Al-2024 | 0.2816 | 1500 | 0.1103 | 2.02 | 27.8251 | 61.9511 | 70.399 | 0.69695
316 | Ti-6Al-4V | 0.44553 | 1490 | 0.5906 | 1.29 | 44.0266 | 141.2314 | 87.7684 | 9.6233
316 | AISI 304 | 0.80456 | 1540 | 0.33573 | 0.775 | 79.4945 | 65.1693 | 177.003 | 1.935
318 | BeCu C17000 | 1.1118 | 4470 | 0.10805 | 2.15 | 109.8507 | 78.9371 | 333.537 | 17.9109
318 | Al-2024 | 0.37688 | 4330 | 0.038209 | 3.38 | 37.2402 | 82.9134 | 94.2198 | 0.93278
318 | Ti-6Al-4V | 0.59628 | 4280 | 0.20561 | 2.16 | 58.9238 | 189.0195 | 117.4664 | 12.8796
318 | AISI 304 | 1.0768 | 4560 | 0.11338 | 1.3 | 106.3932 | 87.2208 | 236.896 | 2.5897
319 | BeCu C17000 | 1.4743 | 1020 | 0.47353 | 0.827 | 145.6636 | 104.6717 | 442.275 | 23.7502
319 | Al-2024 | 0.49975 | 1010 | 0.16381 | 1.3 | 49.3809 | 109.9441 | 124.9365 | 1.2369
319 | Ti-6Al-4V | 0.79067 | 1010 | 0.87129 | 0.836 | 78.1337 | 250.6421 | 155.7618 | 17.0785
319 | AISI 304 | 1.4278 | 1020 | 0.50688 | 0.499 | 141.0777 | 115.655 | 314.1248 | 3.434
320 | BeCu C17000 | 1.0429 | 1060 | 0.45566 | 0.609 | 103.041 | 74.0438 | 312.861 | 16.8006
320 | Al-2024 | 0.35352 | 1060 | 0.15608 | 0.96 | 34.9317 | 77.7737 | 88.3793 | 0.87495
320 | Ti-6Al-4V | 0.55931 | 1050 | 0.8381 | 0.616 | 55.2712 | 177.3025 | 110.1849 | 12.0812
320 | AISI 304 | 1.01 | 1070 | 0.48319 | 0.368 | 99.798 | 81.814 | 222.211 | 2.4292
321 | BeCu C17000 | 1.3715 | 891 | 0.54209 | 0.405 | 135.5154 | 97.3793 | 411.462 | 22.0955
321 | Al-2024 | 0.46493 | 871 | 0.18995 | 0.64 | 45.9405 | 102.2842 | 116.232 | 1.1507
321 | Ti-6Al-4V | 0.73558 | 863 | 1.0197 | 0.411 | 72.6901 | 233.1798 | 144.9099 | 15.8886
321 | AISI 304 | 1.3284 | 904 | 0.57192 | 0.244 | 131.2496 | 107.598 | 292.2414 | 3.1947
322 | BeCu C17000 | 0.95561 | 1810 | 0.26685 | 1.25 | 94.4198 | 67.8487 | 286.6845 | 15.395
322 | Al-2024 | 0.32394 | 1770 | 0.093472 | 1.97 | 32.0089 | 71.2661 | 80.9842 | 0.80174
322 | Ti-6Al-4V | 0.51251 | 1750 | 0.50286 | 1.26 | 50.6466 | 162.4673 | 100.9655 | 11.0703
322 | AISI 304 | 0.92553 | 1840 | 0.28099 | 0.759 | 91.4475 | 74.9683 | 203.6177 | 2.2259
323 | BeCu C17000 | 0.93974 | 1760 | 0.27443 | 1.26 | 92.8509 | 66.7213 | 281.9211 | 15.1392
323 | Al-2024 | 0.31855 | 1710 | 0.096751 | 1.98 | 31.4771 | 70.0821 | 79.6387 | 0.78842
323 | Ti-6Al-4V | 0.504 | 1690 | 0.52071 | 1.27 | 49.8051 | 159.768 | 99.288 | 10.8864
323 | AISI 304 | 0.91016 | 1790 | 0.28884 | 0.764 | 89.9281 | 73.7227 | 200.2345 | 2.1889
324 | BeCu C17000 | 0.8974 | 2590 | 0.18649 | 0.949 | 88.6681 | 63.7156 | 269.2209 | 14.4572
324 | Al-2024 | 0.30421 | 2520 | 0.065653 | 1.5 | 30.0591 | 66.9251 | 76.0512 | 0.75291
324 | Ti-6Al-4V | 0.48129 | 2490 | 0.35341 | 0.959 | 47.5614 | 152.5705 | 94.8151 | 10.396
324 | AISI 304 | 0.86916 | 2630 | 0.19658 | 0.574 | 85.877 | 70.4016 | 191.2143 | 2.0903
325 | BeCu C17000 | 1.2454 | 1920 | 0.25156 | 0.939 | 123.0491 | 88.4213 | 373.611 | 20.0629
325 | Al-2024 | 0.42216 | 1860 | 0.088949 | 1.48 | 41.7145 | 92.8752 | 105.54 | 1.0448
325 | Ti-6Al-4V | 0.66792 | 1840 | 0.47826 | 0.952 | 66.0034 | 211.7297 | 131.5796 | 14.427
325 | AISI 304 | 1.2062 | 1950 | 0.26514 | 0.567 | 119.1756 | 97.6998 | 265.3574 | 2.9008
329 | BeCu C17000 | 2.5818 | 921 | 0.52443 | 0.329 | 255.0974 | 183.3092 | 774.546 | 41.5931
329 | Al-2024 | 0.87519 | 907 | 0.18241 | 0.523 | 86.4795 | 192.5422 | 218.798 | 2.1661
329 | Ti-6Al-4V | 1.3847 | 900 | 0.97778 | 0.337 | 136.8337 | 438.9436 | 272.782 | 29.9091
329 | AISI 304 | 2.5006 | 929 | 0.55653 | 0.848 | 247.0668 | 202.5445 | 550.121 | 6.0138
331 | BeCu C17000 | 2.9337 | 1140 | 0.42368 | 0.931 | 289.862 | 208.2906 | 880.101 | 47.2614
331 | Al-2024 | 0.99447 | 1120 | 0.14772 | 0.503 | 98.2652 | 218.7825 | 248.6165 | 2.4613
331 | Ti-6Al-4V | 1.5734 | 1110 | 0.79279 | 0.942 | 155.4819 | 498.7646 | 309.9578 | 33.9852
331 | AISI 304 | 2.8413 | 1140 | 0.45352 | 0.908 | 280.7376 | 230.1477 | 625.0926 | 6.8334
332 | BeCu C17000 | 1.96 | 1770 | 0.27288 | 1.25 | 193.6613 | 139.1621 | 588.009 | 31.5761
332 | Al-2024 | 0.66442 | 1740 | 0.095083 | 1.98 | 65.6524 | 146.1717 | 166.1043 | 1.6444
332 | Ti-6Al-4V | 1.0512 | 1730 | 0.50867 | 1.28 | 103.8793 | 333.2304 | 207.0864 | 22.7059
332 | AISI 304 | 1.8983 | 1780 | 0.29046 | 0.753 | 187.5645 | 153.7647 | 417.6326 | 4.5655
335 | BeCu C17000 | 1.3219 | 950 | 0.50842 | 0.722 | 130.6107 | 93.8549 | 396.57 | 21.2958
335 | Al-2024 | 0.4481 | 926 | 0.17867 | 1.14 | 44.278 | 98.5827 | 112.0258 | 1.1091
335 | Ti-6Al-4V | 0.70896 | 915 | 0.96175 | 0.732 | 70.0595 | 224.7413 | 139.6657 | 15.3136
335 | AISI 304 | 1.2803 | 964 | 0.53632 | 0.436 | 126.4991 | 103.7035 | 281.6638 | 3.0791
336 | BeCu C17000 | 1.3219 | 960 | 0.50313 | 0.722 | 130.6107 | 93.8549 | 396.57 | 21.2958
336 | Al-2024 | 0.4481 | 950 | 0.17415 | 1.14 | 44.278 | 98.5827 | 112.0258 | 1.1091
336 | Ti-6Al-4V | 0.70896 | 945 | 0.93122 | 0.731 | 70.0595 | 224.7413 | 139.6657 | 15.3136
336 | AISI 304 | 1.2803 | 966 | 0.53521 | 0.436 | 126.4991 | 103.7035 | 281.6638 | 3.0791
337 | BeCu C17000 | 1.0469 | 2220 | 0.21757 | 1.06 | 103.4382 | 74.3292 | 314.067 | 16.8654
337 | Al-2024 | 0.35488 | 2120 | 0.07804 | 1.68 | 35.0661 | 78.0729 | 88.7193 | 0.87832
337 | Ti-6Al-4V | 0.56147 | 2080 | 0.42308 | 1.08 | 55.484 | 177.985 | 110.609 | 12.1277
337 | AISI 304 | 1.0139 | 2270 | 0.22776 | 0.642 | 100.1823 | 82.1291 | 223.0668 | 2.4385
339 | BeCu C17000 | 0.79899 | 3250 | 0.14862 | 3.18 | 78.9444 | 56.7283 | 239.697 | 12.8717
339 | Al-2024 | 0.27084 | 3180 | 0.052027 | 5.05 | 26.7626 | 59.5857 | 67.711 | 0.67034
339 | Ti-6Al-4V | 0.42851 | 3150 | 0.27937 | 3.25 | 42.3456 | 135.8389 | 84.4173 | 9.2559
339 | AISI 304 | 0.77384 | 3300 | 0.15667 | 1.91 | 76.4593 | 62.681 | 170.2448 | 1.8611
342 | BeCu C17000 | 1.3561 | 1230 | 0.39268 | 0.727 | 133.9947 | 96.2866 | 406.845 | 21.8476
342 | Al-2024 | 0.45971 | 1210 | 0.13673 | 1.15 | 45.425 | 101.1364 | 114.9278 | 1.1378
342 | Ti-6Al-4V | 0.72733 | 1210 | 0.72727 | 0.737 | 71.8743 | 230.563 | 143.2836 | 15.7103
342 | AISI 304 | 1.3135 | 1250 | 0.41361 | 0.439 | 129.7764 | 106.3903 | 288.9612 | 3.1589
348 | BeCu C17000 | 2.1158 | 627 | 0.77033 | 0.356 | 209.0521 | 150.2218 | 634.74 | 34.0855
348 | Al-2024 | 0.71722 | 620 | 0.26685 | 0.562 | 70.8699 | 157.7884 | 179.305 | 1.7751
348 | Ti-6Al-4V | 1.1347 | 617 | 1.4263 | 0.361 | 112.1347 | 359.7126 | 223.5438 | 24.5104
348 | AISI 304 | 2.0492 | 631 | 0.81936 | 0.906 | 202.4712 | 165.9852 | 450.824 | 4.9283
351 | BeCu C17000 | 1.4709 | 2040 | 0.23676 | 1.76 | 145.3287 | 104.4311 | 441.258 | 23.6956
351 | Al-2024 | 0.4986 | 2000 | 0.082722 | 2.77 | 49.2672 | 109.6909 | 124.6488 | 1.234
351 | Ti-6Al-4V | 0.78885 | 1990 | 0.44221 | 1.77 | 77.9538 | 250.0651 | 155.4033 | 17.0391
351 | AISI 304 | 1.4246 | 2060 | 0.25098 | 1.07 | 140.7537 | 115.3894 | 313.4032 | 3.4261
356 | BeCu C17000 | 1.2569 | 883 | 0.547 | 0.606 | 124.1854 | 89.2378 | 377.061 | 20.2482
356 | Al-2024 | 0.42606 | 879 | 0.18822 | 0.96 | 42.0994 | 93.7323 | 106.514 | 1.0545
356 | Ti-6Al-4V | 0.67408 | 877 | 1.0034 | 0.617 | 66.6125 | 213.6837 | 132.794 | 14.5601
356 | AISI 304 | 1.2173 | 884 | 0.58486 | 0.365 | 120.2753 | 98.6013 | 267.806 | 2.9276
357 | BeCu C17000 | 1.7247 | 1760 | 0.27443 | 2.68 | 170.4124 | 122.4558 | 517.419 | 27.7854
357 | Al-2024 | 0.58465 | 1680 | 0.098479 | 4.28 | 57.7707 | 128.6237 | 146.1633 | 1.447
357 | Ti-6Al-4V | 0.925 | 1650 | 0.53333 | 2.76 | 91.4087 | 293.2266 | 182.226 | 19.9801
357 | AISI 304 | 1.6704 | 1800 | 0.28723 | 1.61 | 165.0478 | 135.3056 | 367.4968 | 4.0174
361 | BeCu C17000 | 0.90529 | 1220 | 0.3959 | 1.07 | 89.4473 | 64.2755 | 271.5867 | 14.5842
361 | Al-2024 | 0.30688 | 1200 | 0.13787 | 1.69 | 30.3232 | 67.5132 | 76.7195 | 0.75952
361 | Ti-6Al-4V | 0.48552 | 1200 | 0.73333 | 1.09 | 47.9793 | 153.9111 | 95.6482 | 10.4873
361 | AISI 304 | 0.87679 | 1230 | 0.42034 | 0.648 | 86.6315 | 71.0202 | 192.8945 | 2.1087
362 | BeCu C17000 | 2.3879 | 2390 | 0.20209 | 1.61 | 235.941 | 169.5437 | 716.382 | 38.4697
362 | Al-2024 | 0.80947 | 2390 | 0.069224 | 2.57 | 79.9855 | 178.0838 | 202.368 | 2.0034
362 | Ti-6Al-4V | 1.2807 | 2390 | 0.3682 | 1.65 | 126.5584 | 405.9819 | 252.2979 | 27.6631
362 | AISI 304 | 2.3128 | 2390 | 0.21633 | 0.97 | 228.5142 | 187.3352 | 508.8116 | 5.5622
364 | BeCu C17000 | 0.86252 | 1170 | 0.41282 | 0.97 | 85.2213 | 61.2388 | 258.7554 | 13.8952
364 | Al-2024 | 0.29238 | 1170 | 0.14141 | 1.53 | 28.8906 | 64.3234 | 73.0948 | 0.72364
364 | Ti-6Al-4V | 0.46259 | 1160 | 0.75862 | 0.986 | 45.7125 | 146.6394 | 91.1292 | 9.9918
364 | AISI 304 | 0.83537 | 1180 | 0.43815 | 0.585 | 82.5385 | 67.6648 | 183.781 | 2.0091
365 | BeCu C17000 | 1.0339 | 5240 | 0.092176 | 1.43 | 102.1547 | 73.4069 | 310.17 | 16.6561
365 | Al-2024 | 0.35047 | 5130 | 0.03225 | 2.25 | 34.631 | 77.1043 | 87.6185 | 0.86742
365 | Ti-6Al-4V | 0.5545 | 5140 | 0.17121 | 1.44 | 54.7954 | 175.7762 | 109.2363 | 11.9772
365 | AISI 304 | 1.0013 | 5300 | 0.09755 | 0.866 | 98.9384 | 81.1093 | 220.297 | 2.4082
366 | BeCu C17000 | 2.1467 | 1470 | 0.32857 | 0.919 | 212.1013 | 152.4129 | 643.998 | 34.5827
366 | Al-2024 | 0.72768 | 1460 | 0.11332 | 1.45 | 71.9038 | 160.0903 | 181.9207 | 1.801
366 | Ti-6Al-4V | 1.1513 | 1450 | 0.6069 | 0.931 | 113.7711 | 364.9621 | 226.8061 | 24.8681
366 | AISI 304 | 2.0791 | 1470 | 0.35171 | 0.555 | 205.4245 | 168.4063 | 457.3998 | 5.0002
369 | BeCu C17000 | 0.64335 | 2000 | 0.2415 | 1.82 | 63.5667 | 45.6781 | 193.0059 | 10.3644
369 | Al-2024 | 0.21809 | 1970 | 0.083982 | 2.86 | 21.5495 | 47.9789 | 54.5215 | 0.53976
369 | Ti-6Al-4V | 0.34504 | 1950 | 0.45128 | 1.83 | 34.097 | 109.3786 | 67.9735 | 7.4529
369 | AISI 304 | 0.6231 | 2020 | 0.25595 | 1.1 | 61.5656 | 50.4713 | 137.0824 | 1.4986
371 | BeCu C17000 | 1.6967 | 1480 | 0.32635 | 1.2 | 167.6409 | 120.4643 | 509.004 | 27.3335
371 | Al-2024 | 0.57515 | 1460 | 0.11332 | 1.89 | 56.8313 | 126.5321 | 143.7865 | 1.4235
371 | Ti-6Al-4V | 0.90996 | 1450 | 0.6069 | 1.22 | 89.9223 | 288.4583 | 179.2627 | 19.6552
371 | AISI 304 | 1.6433 | 1500 | 0.34468 | 0.723 | 162.3633 | 133.1049 | 361.5194 | 3.9521
373 | BeCu C17000 | 0.36655 | 9740 | 0.049589 | 4.58 | 36.2166 | 26.0247 | 109.9635 | 5.905
373 | Al-2024 | 0.12425 | 9360 | 0.017676 | 7.19 | 12.2777 | 27.3357 | 31.0633 | 0.30753
373 | Ti-6Al-4V | 0.19659 | 9200 | 0.095652 | 4.6 | 19.4265 | 62.3174 | 38.7272 | 4.2462
373 | AISI 304 | 0.35501 | 9970 | 0.051857 | 2.78 | 35.0765 | 28.7556 | 78.1015 | 0.85379
374 | BeCu C17000 | 0.88092 | 2830 | 0.17067 | 3.37 | 87.0394 | 62.5452 | 264.2757 | 14.1916
374 | Al-2024 | 0.29862 | 2730 | 0.060603 | 5.3 | 29.5069 | 65.6957 | 74.6542 | 0.73908
374 | Ti-6Al-4V | 0.47245 | 2690 | 0.32714 | 3.39 | 46.6878 | 149.7679 | 93.0734 | 10.205
374 | AISI 304 | 0.85319 | 2880 | 0.17952 | 2.04 | 84.2995 | 69.1085 | 187.702 | 2.0519
375 | BeCu C17000 | 1.2329 | 960 | 0.50313 | 0.72 | 121.819 | 87.5373 | 369.876 | 19.8623
375 | Al-2024 | 0.41794 | 936 | 0.17676 | 1.14 | 41.2975 | 91.9468 | 104.485 | 1.0344
375 | Ti-6Al-4V | 0.66124 | 925 | 0.95135 | 0.73 | 65.3436 | 209.6134 | 130.2645 | 14.2828
375 | AISI 304 | 1.1941 | 975 | 0.53027 | 0.435 | 117.984 | 96.7229 | 262.7042 | 2.8718
377 | BeCu C17000 | 2.6868 | 919 | 0.52557 | 0.284 | 265.4729 | 190.7649 | 806.049 | 43.2848
377 | Al-2024 | 0.91079 | 893 | 0.18527 | 0.45 | 89.997 | 200.3738 | 227.6975 | 2.2542
377 | Ti-6Al-4V | 1.441 | 881 | 0.99886 | 0.289 | 142.3992 | 456.797 | 283.877 | 31.1256
377 | AISI 304 | 2.6023 | 936 | 0.55237 | 0.729 | 257.1163 | 210.7831 | 572.4972 | 6.2584
378 | BeCu C17000 | 1.0835 | 2100 | 0.23 | 1.01 | 107.0565 | 76.9292 | 325.053 | 17.4553
378 | Al-2024 | 0.36729 | 2120 | 0.07804 | 1.6 | 36.2928 | 80.804 | 91.8227 | 0.90905
378 | Ti-6Al-4V | 0.58111 | 2130 | 0.41315 | 1.02 | 57.4248 | 184.2109 | 114.4781 | 12.5519
378 | AISI 304 | 1.0494 | 2100 | 0.2462 | 0.613 | 103.686 | 85.0014 | 230.868 | 2.5238
379 | BeCu C17000 | 1.0251 | 1120 | 0.43125 | 1.59 | 101.2843 | 72.7814 | 307.527 | 16.5142
379 | Al-2024 | 0.34749 | 1110 | 0.14905 | 2.5 | 34.336 | 76.4474 | 86.872 | 0.86003
379 | Ti-6Al-4V | 0.54978 | 1100 | 0.8 | 1.6 | 54.3287 | 174.279 | 108.3059 | 11.8752
379 | AISI 304 | 0.99282 | 1120 | 0.46162 | 0.959 | 98.0959 | 80.4187 | 218.4211 | 2.3877
380 | BeCu C17000 | 1.9072 | 909 | 0.53135 | 0.519 | 188.4433 | 135.4126 | 572.166 | 30.7253
380 | Al-2024 | 0.64652 | 883 | 0.18737 | 0.819 | 63.8835 | 142.2335 | 161.629 | 1.6001
380 | Ti-6Al-4V | 1.0229 | 872 | 1.0092 | 0.526 | 101.0807 | 324.253 | 201.5074 | 22.0942
380 | AISI 304 | 1.8472 | 924 | 0.55954 | 0.313 | 182.5116 | 149.6224 | 406.3818 | 4.4425
382 | BeCu C17000 | 3.1566 | 649 | 0.74422 | 0.308 | 311.8847 | 224.1158 | 946.968 | 50.8522
383 | BeCu C17000 | 2.6034 | 889 | 0.54331 | 0.443 | 257.2256 | 184.8386 | 781.008 | 41.9401
384 | BeCu C17000 | 2.3794 | 793 | 0.60908 | 0.438 | 235.0962 | 168.9367 | 713.817 | 38.332
386 | BeCu C17000 | 2.6034 | 883 | 0.547 | 0.443 | 257.2256 | 184.8386 | 781.008 | 41.9401
387 | BeCu C17000 | 3.0194 | 770 | 0.62727 | 0.416 | 298.3336 | 214.3781 | 905.823 | 48.6427
388 | BeCu C17000 | 0.73822 | 3040 | 0.15888 | 2.33 | 72.9403 | 52.4138 | 221.4669 | 11.8928
389 | BeCu C17000 | 0.83822 | 3970 | 0.12166 | 1.63 | 82.82 | 59.5133 | 251.4645 | 13.5036
390 | BeCu C17000 | 0.83817 | 3510 | 0.13761 | 1.63 | 82.8159 | 59.5103 | 251.4519 | 13.503
393 | BeCu C17000 | 1.2573 | 2050 | 0.23561 | 3 | 124.2239 | 89.2655 | 377.178 | 20.2545
394 | BeCu C17000 | 1.6548 | 1620 | 0.29815 | 0.691 | 163.499 | 117.488 | 496.428 | 26.6582
395 | BeCu C17000 | 0.97841 | 1150 | 0.42 | 1.08 | 96.6719 | 69.467 | 293.5227 | 15.7622
398 | BeCu C17000 | 0.53909 | 7730 | 0.062484 | 11.2 | 53.2649 | 38.2754 | 161.727 | 8.6847
400 | BeCu C17000 | 0.73403 | 3200 | 0.15094 | 1.58 | 72.5257 | 52.1159 | 220.2081 | 11.8252
403 | BeCu C17000 | 2.7224 | 763 | 0.63303 | 0.318 | 268.9844 | 193.2883 | 816.711 | 43.8574
406 | BeCu C17000 | 0.86155 | 3300 | 0.14636 | 4.4 | 85.1254 | 61.1698 | 258.4641 | 13.8795
407 | BeCu C17000 | 1.7597 | 707 | 0.68317 | 2.16 | 173.8725 | 124.9423 | 527.925 | 28.3496
411 | BeCu C17000 | 3.8281 | 528 | 0.91477 | 0.223 | 378.2334 | 271.793 | 1148.421 | 61.6702
412 | BeCu C17000 | 2.9272 | 811 | 0.59556 | 0.712 | 289.2178 | 207.8276 | 878.145 | 47.1564
413 | BeCu C17000 | 2.9271 | 883 | 0.547 | 0.713 | 289.2148 | 207.8255 | 878.136 | 47.1559
415 | BeCu C17000 | 0.95356 | 939 | 0.51438 | 1.35 | 94.2171 | 67.703 | 286.0692 | 15.3619
416 | BeCu C17000 | 1.4725 | 1890 | 0.25556 | 1.8 | 145.4937 | 104.5496 | 441.759 | 23.7225
417 | BeCu C17000 | 2.0015 | 1510 | 0.31987 | 0.454 | 197.7548 | 142.1037 | 600.438 | 32.2435
418 | BeCu C17000 | 0.74471 | 19000 | 0.025421 | 7.52 | 73.5815 | 52.8746 | 223.4136 | 11.9973
419 | BeCu C17000 | 0.94702 | 3960 | 0.12197 | 4.15 | 93.5701 | 67.2381 | 284.1045 | 15.2564
420 | BeCu C17000 | 1.6118 | 672 | 0.71875 | 0.599 | 159.2513 | 114.4357 | 483.531 | 25.9656
421 | BeCu C17000 | 2.1799 | 894 | 0.54027 | 0.573 | 215.3836 | 154.7715 | 653.964 | 35.1179
422 | BeCu C17000 | 0.86321 | 1910 | 0.25288 | 2.41 | 85.2902 | 61.2883 | 258.9645 | 13.9064
424 | BeCu C17000 | 2.9927 | 914 | 0.52845 | 0.286 | 295.6955 | 212.4824 | 897.813 | 48.2126
425 | BeCu C17000 | 1.0956 | 3260 | 0.14816 | 0.865 | 108.2481 | 77.7855 | 328.671 | 17.6496
427 | BeCu C17000 | 1.0031 | 5860 | 0.082423 | 5.29 | 99.1165 | 71.2236 | 300.945 | 16.1607
428 | BeCu C17000 | 1.6114 | 999 | 0.48348 | 0.461 | 159.2108 | 114.4066 | 483.408 | 25.959
432 | BeCu C17000 | 2.5931 | 965 | 0.50052 | 0.572 | 256.2099 | 184.1087 | 777.924 | 41.7745
433 | BeCu C17000 | 1.6109 | 1630 | 0.29632 | 1.01 | 159.1614 | 114.3711 | 483.258 | 25.951
434 | BeCu C17000 | 3.0341 | 667 | 0.72414 | 0.326 | 299.7811 | 215.4183 | 910.218 | 48.8787
437 | BeCu C17000 | 1.5106 | 1130 | 0.42743 | 0.89 | 149.2572 | 107.254 | 453.186 | 24.3361
438 | BeCu C17000 | 2.0017 | 1390 | 0.34748 | 0.985 | 197.7804 | 142.1221 | 600.516 | 32.2477
439 | BeCu C17000 | 1.8323 | 1490 | 0.32416 | 1.08 | 181.0389 | 130.0919 | 549.684 | 29.518
382 | Al-2024 | 1.07 | 648 | 0.25532 | 0.488 | 105.7308 | 235.4044 | 267.505 | 2.6483
383 | Al-2024 | 0.88249 | 898 | 0.18424 | 0.7 | 87.2011 | 194.1489 | 220.6238 | 2.1842
384 | Al-2024 | 0.80657 | 779 | 0.21238 | 0.69 | 79.6991 | 177.4461 | 201.6432 | 1.9963
386 | Al-2024 | 0.88249 | 891 | 0.18568 | 0.699 | 87.2011 | 194.1489 | 220.6238 | 2.1842
387 | Al-2024 | 1.0235 | 773 | 0.21403 | 0.659 | 101.137 | 225.1766 | 255.8825 | 2.5332
388 | Al-2024 | 0.25024 | 2850 | 0.058051 | 3.65 | 24.7272 | 55.0539 | 62.5613 | 0.61936
389 | Al-2024 | 0.28414 | 3840 | 0.043085 | 2.56 | 28.0765 | 62.511 | 71.0353 | 0.70325
390 | Al-2024 | 0.28413 | 3410 | 0.048518 | 2.56 | 28.0751 | 62.5077 | 71.0315 | 0.70321
393 | Al-2024 | 0.42619 | 2000 | 0.082722 | 4.72 | 42.1127 | 93.7618 | 106.5475 | 1.0548
394 | Al-2024 | 0.56094 | 1600 | 0.1034 | 1.09 | 55.4273 | 123.4061 | 140.2343 | 1.3883
395 | Al-2024 | 0.33166 | 1120 | 0.14772 | 1.7 | 32.7724 | 72.9661 | 82.916 | 0.82087
398 | Al-2024 | 0.18274 | 7510 | 0.02203 | 17.6 | 18.0571 | 40.2032 | 45.6855 | 0.45229
400 | Al-2024 | 0.24882 | 3100 | 0.053369 | 2.51 | 24.5867 | 54.7411 | 62.2058 | 0.61584
403 | Al-2024 | 0.92284 | 745 | 0.22207 | 0.503 | 91.1874 | 203.0241 | 230.7092 | 2.284
406 | Al-2024 | 0.29205 | 3250 | 0.050906 | 7 | 28.858 | 64.251 | 73.0125 | 0.72282
407 | Al-2024 | 0.59653 | 703 | 0.23534 | 3.45 | 58.9439 | 131.2357 | 149.1315 | 1.4764
411 | Al-2024 | 1.2976 | 518 | 0.31939 | 0.354 | 128.2234 | 285.483 | 324.4125 | 3.2117
412 | Al-2024 | 0.99225 | 796 | 0.20785 | 1.12 | 98.0467 | 218.2961 | 248.0637 | 2.4558
413 | Al-2024 | 0.99225 | 870 | 0.19017 | 1.12 | 98.0458 | 218.2941 | 248.0615 | 2.4558
415 | Al-2024 | 0.32324 | 919 | 0.18003 | 2.14 | 31.9402 | 71.1132 | 80.8105 | 0.80002
416 | Al-2024 | 0.49916 | 1840 | 0.089916 | 2.83 | 49.3232 | 109.8156 | 124.7905 | 1.2354
417 | Al-2024 | 0.67846 | 1500 | 0.1103 | 0.716 | 67.0402 | 149.2616 | 169.6155 | 1.6792
418 | Al-2024 | 0.25244 | 18600 | 0.0088949 | 11.8 | 24.9446 | 55.5379 | 63.1113 | 0.6248
419 | Al-2024 | 0.32102 | 3930 | 0.042098 | 6.53 | 31.7208 | 70.6248 | 80.2555 | 0.79453
420 | Al-2024 | 0.54636 | 655 | 0.25259 | 0.95 | 53.987 | 120.1994 | 136.5902 | 1.3522
421 | Al-2024 | 0.73894 | 885 | 0.18694 | 0.909 | 73.0162 | 162.567 | 184.7353 | 1.8289
422 | Al-2024 | 0.29262 | 1840 | 0.089916 | 3.8 | 28.9139 | 64.3753 | 73.1537 | 0.72422
424 | Al-2024 | 1.0145 | 903 | 0.18322 | 0.453 | 100.2428 | 223.1856 | 253.62 | 2.5108
425 | Al-2024 | 0.37138 | 3020 | 0.054783 | 1.37 | 36.6969 | 81.7038 | 92.8453 | 0.91917
427 | Al-2024 | 0.34005 | 5670 | 0.029179 | 8.28 | 33.601 | 74.811 | 85.0125 | 0.84162
428 | Al-2024 | 0.54622 | 997 | 0.16594 | 0.731 | 53.9736 | 120.1695 | 136.5563 | 1.3519
432 | Al-2024 | 0.87901 | 954 | 0.17342 | 0.902 | 86.8567 | 193.3822 | 219.7525 | 2.1755
433 | Al-2024 | 0.54605 | 1630 | 0.1015 | 1.58 | 53.9566 | 120.1317 | 136.5132 | 1.3515
434 | Al-2024 | 1.0285 | 659 | 0.25105 | 0.515 | 101.6272 | 226.2678 | 257.1225 | 2.5455
437 | Al-2024 | 0.51207 | 1110 | 0.14905 | 1.4 | 50.5992 | 112.6565 | 128.0188 | 1.2674
438 | Al-2024 | 0.67855 | 1370 | 0.12076 | 1.55 | 67.0489 | 149.281 | 169.6375 | 1.6794
439 | Al-2024 | 0.62111 | 1480 | 0.11179 | 1.7 | 61.3731 | 136.6442 | 155.2775 | 1.5372
382 | Ti-6Al-4V | 1.6929 | 648 | 1.358 | 0.314 | 167.2938 | 536.6556 | 333.5052 | 36.5671
383 | Ti-6Al-4V | 1.3962 | 902 | 0.97561 | 0.449 | 137.975 | 442.6049 | 275.0573 | 30.1586
384 | Ti-6Al-4V | 1.2761 | 773 | 1.1384 | 0.442 | 126.1048 | 404.5269 | 251.3937 | 27.564
386 | Ti-6Al-4V | 1.3962 | 895 | 0.98324 | 0.449 | 137.975 | 442.6049 | 275.0573 | 30.1586
387 | Ti-6Al-4V | 1.6194 | 774 | 1.137 | 0.424 | 160.0257 | 513.3403 | 319.0159 | 34.9784
388 | Ti-6Al-4V | 0.39592 | 2810 | 0.31317 | 2.34 | 39.125 | 125.5076 | 77.9968 | 8.5519
389 | Ti-6Al-4V | 0.44955 | 3790 | 0.23219 | 1.64 | 44.4245 | 142.5077 | 88.5615 | 9.7103
390 | Ti-6Al-4V | 0.44953 | 3360 | 0.2619 | 1.64 | 44.4222 | 142.5004 | 88.557 | 9.7098
393 | Ti-6Al-4V | 0.67429 | 1970 | 0.4467 | 3.02 | 66.6335 | 213.7512 | 132.8359 | 14.5648
394 | Ti-6Al-4V | 0.88748 | 1590 | 0.55346 | 0.699 | 87.7007 | 281.3318 | 174.834 | 19.1696
395 | Ti-6Al-4V | 0.52474 | 1110 | 0.79279 | 1.09 | 51.8546 | 166.3426 | 103.3738 | 11.3344
398 | Ti-6Al-4V | 0.28912 | 7410 | 0.11876 | 11.3 | 28.5711 | 91.6523 | 56.9574 | 6.2451
400 | Ti-6Al-4V | 0.39367 | 3060 | 0.28758 | 1.61 | 38.9026 | 124.7943 | 77.5536 | 8.5033
403 | Ti-6Al-4V | 1.4601 | 737 | 1.194 | 0.323 | 144.2827 | 462.839 | 287.6318 | 31.5373
406 | Ti-6Al-4V | 0.46206 | 3230 | 0.27245 | 4.5 | 45.661 | 146.4743 | 91.0266 | 9.9806
407 | Ti-6Al-4V | 0.94379 | 701 | 1.2553 | 2.22 | 93.2649 | 299.1811 | 185.9264 | 20.3858
411 | Ti-6Al-4V | 2.0531 | 514 | 1.7121 | 0.228 | 202.8838 | 650.8232 | 404.4548 | 44.3463
412 | Ti-6Al-4V | 1.5699 | 790 | 1.1139 | 0.718 | 155.1361 | 497.6551 | 309.2683 | 33.9096
413 | Ti-6Al-4V | 1.5699 | 864 | 1.0185 | 0.719 | 155.1341 | 497.6488 | 309.2644 | 33.9092
415 | Ti-6Al-4V | 0.51141 | 912 | 0.96491 | 1.38 | 50.5379 | 162.1186 | 100.7488 | 11.0466
416 | Ti-6Al-4V | 0.78975 | 1820 | 0.48352 | 1.81 | 78.0424 | 250.3492 | 155.5798 | 17.0585
417 | Ti-6Al-4V | 1.0734 | 1500 | 0.58667 | 0.459 | 106.075 | 340.2741 | 211.4637 | 23.1859
418 | Ti-6Al-4V | 0.3994 | 18400 | 0.047826 | 7.59 | 39.469 | 126.6111 | 78.6826 | 8.6271
419 | Ti-6Al-4V | 0.5079 | 3930 | 0.22392 | 4.19 | 50.1908 | 161.0053 | 100.0569 | 10.9707
420 | Ti-6Al-4V | 0.86442 | 647 | 1.3601 | 0.611 | 85.4219 | 274.0218 | 170.2911 | 18.6715
421 | Ti-6Al-4V | 1.1691 | 880 | 1 | 0.585 | 115.5311 | 370.6079 | 230.3147 | 25.2528
422 | Ti-6Al-4V | 0.46296 | 1820 | 0.48352 | 2.44 | 45.7495 | 146.758 | 91.2029 | 9.9999
424 | Ti-6Al-4V | 1.6051 | 897 | 0.98105 | 0.291 | 158.6106 | 508.8008 | 316.1948 | 34.6691
425 | Ti-6Al-4V | 0.58758 | 2910 | 0.30241 | 0.879 | 58.0643 | 186.2622 | 115.7529 | 12.6917
427 | Ti-6Al-4V | 0.53801 | 5590 | 0.15742 | 5.29 | 53.1657 | 170.5482 | 105.9874 | 11.621
428 | Ti-6Al-4V | 0.86421 | 996 | 0.88353 | 0.47 | 85.4007 | 273.9536 | 170.2488 | 18.6669
432 | Ti-6Al-4V | 1.3907 | 950 | 0.92632 | 0.579 | 137.4305 | 440.8582 | 273.9718 | 30.0396
433 | Ti-6Al-4V | 0.86393 | 1630 | 0.53988 | 1.01 | 85.3736 | 273.8668 | 170.1948 | 18.661
434 | Ti-6Al-4V | 1.6272 | 655 | 1.3435 | 0.331 | 160.8014 | 515.8287 | 320.5623 | 35.148
437 | Ti-6Al-4V | 0.81017 | 1100 | 0.8 | 0.9 | 80.0613 | 256.8255 | 159.6045 | 17.4998
438 | Ti-6Al-4V | 1.0736 | 1360 | 0.64706 | 0.992 | 106.0889 | 340.3185 | 211.4913 | 23.1889
439 | Ti-6Al-4V | 0.98269 | 1470 | 0.59864 | 1.09 | 97.1086 | 311.5111 | 193.5889 | 21.226
382 | AISI 304 | 3.0572 | 650 | 0.79541 | 0.937 | 302.0666 | 247.6332 | 672.584 | 7.3526
383 | AISI 304 | 2.5214 | 885 | 0.5842 | 0.882 | 249.1279 | 204.2342 | 554.7102 | 6.064
384 | AISI 304 | 2.3045 | 803 | 0.64386 | 0.265 | 227.6951 | 186.6637 | 506.9878 | 5.5423
386 | AISI 304 | 2.5214 | 879 | 0.58819 | 0.879 | 249.1279 | 204.2342 | 554.7102 | 6.064
387 | AISI 304 | 2.9244 | 767 | 0.67408 | 0.251 | 288.9424 | 236.874 | 643.3614 | 7.0331
388 | AISI 304 | 0.71499 | 3170 | 0.1631 | 1.41 | 70.6442 | 57.9139 | 157.2969 | 1.7195
389 | AISI 304 | 0.81183 | 4050 | 0.12766 | 0.986 | 80.213 | 65.7583 | 178.6028 | 1.9525
390 | AISI 304 | 0.81179 | 3560 | 0.14523 | 0.984 | 80.2089 | 65.755 | 178.5938 | 1.9524
393 | AISI 304 | 1.2177 | 2080 | 0.24857 | 1.82 | 120.3139 | 98.6329 | 267.8918 | 2.9285
394 | AISI 304 | 1.6027 | 1640 | 0.31525 | 0.418 | 158.3528 | 129.8171 | 352.5896 | 3.8544
395 | AISI 304 | 0.94761 | 1170 | 0.44189 | 0.653 | 93.6287 | 76.7565 | 208.4744 | 2.279
398 | AISI 304 | 0.52212 | 7860 | 0.065778 | 6.73 | 51.5882 | 42.2918 | 114.8666 | 1.2557
400 | AISI 304 | 0.71092 | 3250 | 0.15908 | 0.948 | 70.2426 | 57.5847 | 156.4028 | 1.7098
403 | AISI 304 | 2.6367 | 775 | 0.66712 | 0.192 | 260.5172 | 213.5711 | 580.0696 | 6.3412
406 | AISI 304 | 0.83443 | 3330 | 0.15526 | 2.65 | 82.4457 | 67.5887 | 183.5742 | 2.0068
407 | AISI 304 | 1.7044 | 709 | 0.72922 | 1.29 | 168.3993 | 138.0532 | 374.9592 | 4.099
411 | AISI 304 | 3.7076 | 533 | 0.97001 | 0.679 | 366.3274 | 300.314 | 815.6676 | 8.9167
412 | AISI 304 | 2.835 | 819 | 0.63128 | 0.432 | 280.1132 | 229.6358 | 623.7022 | 6.8182
413 | AISI 304 | 2.835 | 891 | 0.58027 | 0.432 | 280.1112 | 229.6342 | 623.6978 | 6.8182
415 | AISI 304 | 0.92355 | 957 | 0.54025 | 0.815 | 91.2512 | 74.8074 | 203.1806 | 2.2211
416 | AISI 304 | 1.4262 | 1910 | 0.27069 | 1.09 | 140.9137 | 115.5206 | 313.7596 | 3.43
417 | AISI 304 | 1.9385 | 1520 | 0.34014 | 0.274 | 191.5295 | 157.0153 | 426.4612 | 4.662
418 | AISI 304 | 0.72127 | 19200 | 0.026928 | 4.54 | 71.2652 | 58.423 | 158.6796 | 1.7347
419 | AISI 304 | 0.91721 | 4000 | 0.12925 | 2.51 | 90.6245 | 74.2937 | 201.7853 | 2.2059
420 | AISI 304 | 1.561 | 682 | 0.75809 | 0.36 | 154.2376 | 126.4434 | 343.4266 | 3.7543
421 | AISI 304 | 2.1113 | 900 | 0.57446 | 0.345 | 208.603 | 171.0121 | 464.4772 | 5.0776
422 | AISI 304 | 0.83604 | 1940 | 0.2665 | 1.46 | 82.6053 | 67.7196 | 183.9297 | 2.0107
424 | AISI 304 | 2.8985 | 921 | 0.56136 | 0.959 | 286.3873 | 234.7793 | 637.6722 | 6.9709
425 | AISI 304 | 1.0611 | 3410 | 0.15162 | 0.521 | 104.841 | 85.9483 | 233.4398 | 2.5519
427 | AISI 304 | 0.97157 | 5980 | 0.086458 | 3.22 | 95.9961 | 78.6973 | 213.7456 | 2.3366
428 | AISI 304 | 1.5606 | 998 | 0.51805 | 0.278 | 154.199 | 126.4118 | 343.3408 | 3.7533
432 | AISI 304 | 2.5115 | 971 | 0.53246 | 0.346 | 248.1448 | 203.4283 | 552.5212 | 6.0401
433 | AISI 304 | 1.5601 | 1630 | 0.31719 | 0.609 | 154.1506 | 126.3721 | 343.233 | 3.7522
434 | AISI 304 | 2.9386 | 672 | 0.76937 | 0.908 | 290.3434 | 238.0225 | 646.481 | 7.0672
437 | AISI 304 | 1.4631 | 1140 | 0.45352 | 0.538 | 144.5586 | 118.5087 | 321.8754 | 3.5187
438 | AISI 304 | 1.9387 | 1400 | 0.3693 | 0.596 | 191.5542 | 157.0355 | 426.5162 | 4.6626
439 | AISI 304 | 1.7746 | 1500 | 0.34468 | 0.652 | 175.3394 | 143.7426 | 390.412 | 4.2679
500 | BeCu C17000 | 0.80693 | 2500 | 0.1932 | 1.81 | 79.7291 | 57.2922 | 242.0796 | 12.9997
501 | BeCu C17000 | 1.2582 | 1430 | 0.33776 | 1.38 | 124.3178 | 89.3329 | 377.463 | 20.2698
504 | BeCu C17000 | 0.80148 | 4970 | 0.097183 | 1.91 | 79.1902 | 56.9049 | 240.4434 | 12.9118
506 | BeCu C17000 | 0.68195 | 1710 | 0.28246 | 1.39 | 67.3806 | 48.4187 | 204.5862 | 10.9863
507 | BeCu C17000 | 0.95974 | 2080 | 0.23221 | 2.95 | 94.8272 | 68.1414 | 287.9214 | 15.4614
510 | BeCu C17000 | 0.77585 | 804 | 0.60075 | 1.14 | 76.6583 | 55.0855 | 232.7556 | 12.499
511 | BeCu C17000 | 0.6462 | 1450 | 0.3331 | 1.37 | 63.8482 | 45.8804 | 193.8609 | 10.4103
512 | BeCu C17000 | 1.1448 | 1440 | 0.33542 | 1.22 | 113.1162 | 81.2836 | 343.452 | 18.4434
513 | BeCu C17000 | 2.0995 | 3030 | 0.15941 | 0.816 | 207.4456 | 149.0673 | 629.862 | 33.8236
514 | BeCu C17000 | 1.5864 | 1490 | 0.32416 | 1.05 | 156.7407 | 112.6316 | 475.908 | 25.5563
515 | BeCu C17000 | 1.2685 | 1480 | 0.32635 | 1.38 | 125.3384 | 90.0663 | 380.562 | 20.4362
517 | BeCu C17000 | 1.1205 | 3180 | 0.15189 | 1.72 | 110.7152 | 79.5583 | 336.162 | 18.0519
518 | BeCu C17000 | 0.94749 | 2980 | 0.16208 | 4.22 | 93.6175 | 67.2721 | 284.2485 | 15.2641
519 | BeCu C17000 | 0.89814 | 1690 | 0.2858 | 1.95 | 88.7413 | 63.7682 | 269.4432 | 14.4691
520 | BeCu C17000 | 0.82135 | 2760 | 0.175 | 2.77 | 81.1534 | 58.3156 | 246.4041 | 13.2319
523 | BeCu C17000 | 0.77586 | 3220 | 0.15 | 2.65 | 76.6591 | 55.0861 | 232.7583 | 12.4991
524 | BeCu C17000 | 0.77538 | 2510 | 0.19243 | 2.67 | 76.6112 | 55.0517 | 232.6128 | 12.4913
525 | BeCu C17000 | 2.6364 | 575 | 0.84 | 0.345 | 260.4892 | 187.1837 | 790.917 | 42.4722
527 | BeCu C17000 | 2.3824 | 674 | 0.71662 | 0.402 | 235.3887 | 169.1469 | 714.705 | 38.3797
533 | BeCu C17000 | 0.56325 | 5280 | 0.091477 | 1.95 | 55.6518 | 39.9905 | 168.9741 | 9.0739
534 | BeCu C17000 | 0.92645 | 2170 | 0.22258 | 1.86 | 91.5379 | 65.7778 | 277.9344 | 14.9251
535 | BeCu C17000 | 1.7449 | 1160 | 0.41638 | 0.642 | 172.4063 | 123.8886 | 523.473 | 28.1105
536 | BeCu C17000 | 0.77297 | 2010 | 0.2403 | 1.33 | 76.3738 | 54.8811 | 231.8919 | 12.4526
537 | BeCu C17000 | 2.5546 | 756 | 0.63889 | 0.302 | 252.4099 | 181.378 | 766.386 | 41.1549
538 | BeCu C17000 | 2.5546 | 920 | 0.525 | 0.303 | 252.4059 | 181.3752 | 766.374 | 41.1543
545 | BeCu C17000 | 0.74305 | 2230 | 0.21659 | 1.05 | 73.4174 | 52.7567 | 222.9156 | 11.9706
546 | BeCu C17000 | 1.1849 | 968 | 0.49897 | 0.769 | 117.0724 | 84.1265 | 355.464 | 19.0884
547 | BeCu C17000 | 0.68719 | 1480 | 0.32635 | 1.41 | 67.8979 | 48.7904 | 206.1567 | 11.0706
548 | BeCu C17000 | 0.46651 | 1930 | 0.25026 | 3.15 | 46.0934 | 33.1221 | 139.9524 | 7.5154
549 | BeCu C17000 | 0.96258 | 1660 | 0.29096 | 0.747 | 95.1081 | 68.3433 | 288.7743 | 15.5072
500 | Al-2024 | 0.27354 | 2640 | 0.062669 | 2.87 | 27.0286 | 60.1779 | 68.384 | 0.677
501 | Al-2024 | 0.42651 | 1380 | 0.11989 | 2.18 | 42.1446 | 93.8329 | 106.6282 | 1.0556
504 | Al-2024 | 0.27169 | 4970 | 0.033289 | 3.01 | 26.846 | 59.7714 | 67.922 | 0.67243
506 | Al-2024 | 0.23117 | 1670 | 0.099069 | 2.2 | 22.8425 | 50.8576 | 57.7928 | 0.57215
507 | Al-2024 | 0.32533 | 2030 | 0.0815 | 4.65 | 32.147 | 71.5737 | 81.3337 | 0.8052
510 | Al-2024 | 0.263 | 804 | 0.20578 | 1.81 | 25.9877 | 57.8602 | 65.7502 | 0.65093
511 | Al-2024 | 0.21905 | 1390 | 0.11903 | 2.18 | 21.645 | 48.1914 | 54.763 | 0.54215
512 | Al-2024 | 0.38808 | 1420 | 0.11651 | 1.92 | 38.3472 | 85.378 | 97.0205 | 0.9605
513 | Al-2024 | 0.71171 | 3000 | 0.055148 | 1.29 | 70.3254 | 156.576 | 177.9272 | 1.7615
514 | Al-2024 | 0.53775 | 1450 | 0.1141 | 1.66 | 53.1362 | 118.305 | 134.4375 | 1.3309
515 | Al-2024 | 0.43001 | 1460 | 0.11332 | 2.16 | 42.4903 | 94.6026 | 107.503 | 1.0643
517 | Al-2024 | 0.37984 | 3140 | 0.052689 | 2.71 | 37.533 | 83.5655 | 94.9607 | 0.94011
518 | Al-2024 | 0.32118 | 2910 | 0.056854 | 6.63 | 31.7369 | 70.6607 | 80.2963 | 0.79493
519 | Al-2024 | 0.30446 | 1650 | 0.10027 | 3.05 | 30.0839 | 66.9803 | 76.114 | 0.75353
520 | Al-2024 | 0.27842 | 2730 | 0.060603 | 4.35 | 27.5115 | 61.2531 | 69.6058 | 0.6891
523 | Al-2024 | 0.263 | 3190 | 0.051864 | 4.19 | 25.988 | 57.8609 | 65.751 | 0.65093
524 | Al-2024 | 0.26284 | 2490 | 0.066444 | 4.22 | 25.9716 | 57.8246 | 65.7097 | 0.65053
525 | Al-2024 | 0.89369 | 568 | 0.29128 | 0.546 | 88.3074 | 196.612 | 223.4228 | 2.2119
527 | Al-2024 | 0.80758 | 666 | 0.24842 | 0.636 | 79.7981 | 177.6665 | 201.8938 | 1.9987
533 | Al-2024 | 0.19093 | 4800 | 0.034468 | 3.08 | 18.8663 | 42.0048 | 47.7328 | 0.47255
534 | Al-2024 | 0.31405 | 2100 | 0.078783 | 2.95 | 31.0319 | 69.091 | 78.5125 | 0.77727
535 | Al-2024 | 0.59149 | 1150 | 0.14387 | 1.01 | 58.4467 | 130.1287 | 147.8735 | 1.4639
536 | Al-2024 | 0.26203 | 2000 | 0.082722 | 2.09 | 25.8912 | 57.6455 | 65.5063 | 0.64851
537 | Al-2024 | 0.86597 | 754 | 0.21942 | 0.476 | 85.5686 | 190.5143 | 216.4935 | 2.1433
538 | Al-2024 | 0.86596 | 908 | 0.18221 | 0.478 | 85.5672 | 190.5112 | 216.49 | 2.1433
545 | Al-2024 | 0.25188 | 2220 | 0.074525 | 1.67 | 24.889 | 55.414 | 62.9705 | 0.62341
546 | Al-2024 | 0.40165 | 942 | 0.17563 | 1.21 | 39.6882 | 88.3639 | 100.4135 | 0.99409
547 | Al-2024 | 0.23295 | 1430 | 0.1157 | 2.22 | 23.0178 | 51.2479 | 58.2363 | 0.57654
548 | Al-2024 | 0.15814 | 1910 | 0.08662 | 5.02 | 15.6259 | 34.7904 | 39.5345 | 0.39139
549 | Al-2024 | 0.3263 | 1590 | 0.10405 | 1.18 | 32.2423 | 71.7858 | 81.5747 | 0.80759
500 | Ti-6Al-4V | 0.43277 | 2700 | 0.32593 | 1.85 | 42.7665 | 137.189 | 85.2563 | 9.3479
501 | Ti-6Al-4V | 0.6748 | 1360 | 0.64706 | 1.4 | 66.6839 | 213.9129 | 132.9364 | 14.5758
504 | Ti-6Al-4V | 0.42985 | 4970 | 0.17706 | 1.93 | 42.4775 | 136.2621 | 84.6803 | 9.2847
506 | Ti-6Al-4V | 0.36574 | 1650 | 0.53333 | 1.41 | 36.1428 | 115.9412 | 72.0518 | 7.9001
507 | Ti-6Al-4V | 0.51473 | 2010 | 0.43781 | 2.98 | 50.8651 | 163.1681 | 101.401 | 11.1181
510 | Ti-6Al-4V | 0.41611 | 805 | 1.0932 | 1.17 | 41.1194 | 131.9053 | 81.9727 | 8.9879
511 | Ti-6Al-4V | 0.34657 | 1380 | 0.63768 | 1.4 | 34.248 | 109.863 | 68.2745 | 7.4859
512 | Ti-6Al-4V | 0.614 | 1410 | 0.62411 | 1.23 | 60.6754 | 194.6383 | 120.9582 | 13.2624
513 | Ti-6Al-4V | 1.126 | 2990 | 0.29431 | 0.83 | 111.2739 | 356.9515 | 221.8279 | 24.3222
514 | Ti-6Al-4V | 0.8508 | 1440 | 0.61111 | 1.07 | 84.0755 | 269.7026 | 167.607 | 18.3772
515 | Ti-6Al-4V | 0.68034 | 1450 | 0.6069 | 1.39 | 67.231 | 215.6678 | 134.027 | 14.6953
517 | Ti-6Al-4V | 0.60097 | 3130 | 0.28115 | 1.73 | 59.3874 | 190.5065 | 118.3905 | 12.9809
518 | Ti-6Al-4V | 0.50816 | 2880 | 0.30556 | 4.24 | 50.2162 | 161.0867 | 100.1075 | 10.9763
519 | Ti-6Al-4V | 0.48169 | 1630 | 0.53988 | 1.95 | 47.6007 | 152.6964 | 94.8933 | 10.4045
520 | Ti-6Al-4V | 0.4405 | 2710 | 0.32472 | 2.78 | 43.5306 | 139.6401 | 86.7795 | 9.5149
523 | Ti-6Al-4V | 0.41611 | 3180 | 0.27673 | 2.69 | 41.1199 | 131.9069 | 81.9737 | 8.988
524 | Ti-6Al-4V | 0.41585 | 2480 | 0.35484 | 2.71 | 41.0942 | 131.8244 | 81.9224 | 8.9824
525 | Ti-6Al-4V | 1.414 | 565 | 1.5575 | 0.351 | 139.7261 | 448.2221 | 278.5482 | 30.5413
527 | Ti-6Al-4V | 1.2777 | 662 | 1.3293 | 0.408 | 126.2619 | 405.0309 | 251.7069 | 27.5983
533 | Ti-6Al-4V | 0.30208 | 4590 | 0.19172 | 1.98 | 29.8516 | 95.7597 | 59.51 | 6.5249
534 | Ti-6Al-4V | 0.49687 | 2080 | 0.42308 | 1.9 | 49.1007 | 157.5084 | 97.8838 | 10.7324
535 | Ti-6Al-4V | 0.93583 | 1140 | 0.77193 | 0.651 | 92.4783 | 296.6578 | 184.3583 | 20.2139
536 | Ti-6Al-4V | 0.41456 | 2000 | 0.44 | 1.34 | 40.9668 | 131.4158 | 81.6685 | 8.9545
537 | Ti-6Al-4V | 1.3701 | 753 | 1.1687 | 0.305 | 135.3919 | 434.3185 | 269.9077 | 29.5939
538 | Ti-6Al-4V | 1.3701 | 902 | 0.97561 | 0.307 | 135.3899 | 434.3122 | 269.9038 | 29.5935
545 | Ti-6Al-4V | 0.39851 | 2220 | 0.3964 | 1.08 | 39.3809 | 126.3286 | 78.5071 | 8.6079
546 | Ti-6Al-4V | 0.63547 | 930 | 0.94624 | 0.775 | 62.7973 | 201.4449 | 125.1882 | 13.7262
547 | Ti-6Al-4V | 0.36855 | 1410 | 0.62411 | 1.43 | 36.4203 | 116.8313 | 72.6049 | 7.9607
548 | Ti-6Al-4V | 0.2502 | 1900 | 0.46316 | 3.24 | 24.7245 | 79.3128 | 49.289 | 5.4043
549 | Ti-6Al-4V | 0.51625 | 1550 | 0.56774 | 0.758 | 51.0158 | 163.6516 | 101.7014 | 11.151
500 | AISI 304 | 0.78153 | 2420 | 0.21364 | 1.09 | 77.2193 | 63.3041 | 171.937 | 1.8796
501 | AISI 304 | 1.2186 | 1470 | 0.35171 | 0.83 | 120.4048 | 98.7074 | 268.0942 | 2.9308
504 | AISI 304 | 0.77625 | 4970 | 0.10403 | 1.15 | 76.6974 | 62.8762 | 170.775 | 1.8669
506 | AISI 304 | 0.66049 | 1740 | 0.29714 | 0.844 | 65.2595 | 53.4995 | 145.3074 | 1.5885
507 | AISI 304 | 0.92953 | 2110 | 0.24503 | 1.78 | 91.8421 | 75.2918 | 204.4964 | 2.2355
510 | AISI 304 | 0.75143 | 807 | 0.64067 | 0.686 | 74.2451 | 60.8659 | 165.3148 | 1.8072
511 | AISI 304 | 0.62586 | 1490 | 0.34699 | 0.829 | 61.8383 | 50.6948 | 137.6896 | 1.5052
512 | AISI 304 | 1.1088 | 1460 | 0.35412 | 0.739 | 109.556 | 89.8136 | 243.9382 | 2.6667
513 | AISI 304 | 2.0335 | 3050 | 0.16951 | 0.492 | 200.915 | 164.7095 | 447.359 | 4.8904
514 | AISI 304 | 1.5364 | 1510 | 0.3424 | 0.632 | 151.807 | 124.4508 | 338.0146 | 3.6951
515 | AISI 304 | 1.2286 | 1490 | 0.34699 | 0.833 | 121.3928 | 99.5174 | 270.2942 | 2.9548
517 | AISI 304 | 1.0853 | 3200 | 0.16157 | 1.05 | 107.2301 | 87.9069 | 238.7594 | 2.6101
518 | AISI 304 | 0.91767 | 3030 | 0.17063 | 2.56 | 90.6704 | 74.3313 | 201.8874 | 2.207
519 | AISI 304 | 0.86987 | 1720 | 0.30059 | 1.18 | 85.9478 | 70.4597 | 191.3721 | 2.092
520 | AISI 304 | 0.79549 | 2780 | 0.18598 | 1.68 | 78.5988 | 64.435 | 175.0087 | 1.9132
523 | AISI 304 | 0.75144 | 3230 | 0.16007 | 1.6 | 74.2459 | 60.8666 | 165.3166 | 1.8072
524 | AISI 304 | 0.75097 | 2530 | 0.20435 | 1.61 | 74.1996 | 60.8286 | 165.2134 | 1.8061
525 | AISI 304 | 2.5534 | 580 | 0.89141 | 0.208 | 252.2887 | 206.8254 | 561.748 | 6.1409
527 | AISI 304 | 2.3074 | 679 | 0.76144 | 0.243 | 227.9787 | 186.8962 | 507.6192 | 5.5492
533 | AISI 304 | 0.54552 | 5570 | 0.092822 | 1.18 | 53.8999 | 44.187 | 120.014 | 1.312
534 | AISI 304 | 0.89729 | 2200 | 0.23501 | 1.12 | 88.6563 | 72.6802 | 197.4029 | 2.158
535 | AISI 304 | 1.69 | 1170 | 0.44189 | 0.388 | 166.9785 | 136.8884 | 371.7956 | 4.0644
536 | AISI 304 | 0.74864 | 2020 | 0.25595 | 0.804 | 73.9696 | 60.64 | 164.7012 | 1.8005
537 | AISI 304 | 2.4742 | 757 | 0.68298 | 0.962 | 244.4643 | 200.411 | 544.3262 | 5.9505
538 | AISI 304 | 2.4742 | 927 | 0.55773 | 0.975 | 244.4604 | 200.4078 | 544.3174 | 5.9504
545 | AISI 304 | 0.71966 | 2230 | 0.23185 | 0.632 | 71.1063 | 58.2927 | 158.3259 | 1.7308
546 | AISI 304 | 1.1476 | 984 | 0.52542 | 0.465 | 113.3866 | 92.954 | 252.4676 | 2.7599
547 | AISI 304 | 0.66556 | 1510 | 0.3424 | 0.849 | 65.7605 | 53.9102 | 146.4228 | 1.6007
548 | AISI 304 | 0.45182 | 1940 | 0.2665 | 1.89 | 44.6425 | 36.5977 | 99.4013 | 1.0866
549 | AISI 304 | 0.93228 | 1700 | 0.30413 | 0.45 | 92.1141 | 75.5148 | 205.102 | 2.2421
623 | BeCu C17000 | 0.38796 | 2960 | 0.16318 | 3.97 | 38.3327 | 27.5453 | 116.3886 | 6.2501
624 | BeCu C17000 | 1.5065 | 1160 | 0.41638 | 0.746 | 148.8491 | 106.9608 | 451.947 | 24.2696
625 | BeCu C17000 | 0.65981 | 7490 | 0.064486 | 8.07 | 65.193 | 46.8467 | 197.9439 | 10.6296
626 | BeCu C17000 | 1.3911 | 3750 | 0.1288 | 1.81 | 137.4519 | 98.7709 | 417.342 | 22.4113
628 | BeCu C17000 | 0.75427 | 2350 | 0.20553 | 1.37 | 74.5262 | 53.5535 | 226.2822 | 12.1514
630 | BeCu C17000 | 0.78755 | 1720 | 0.28081 | 1.52 | 77.8145 | 55.9163 | 236.2662 | 12.6875
631 | BeCu C17000 | 0.53077 | 2310 | 0.20909 | 2.18 | 52.4424 | 37.6843 | 159.2295 | 8.5506
633 | BeCu C17000 | 0.95134 | 5830 | 0.082847 | 4.38 | 93.9975 | 67.5452 | 285.4023 | 15.3261
634 | BeCu C17000 | 2.5411 | 954 | 0.50629 | 0.316 | 251.075 | 180.4188 | 762.333 | 40.9373
623 | Al-2024 | 0.13151 | 2940 | 0.056274 | 6.25 | 12.995 | 28.9326 | 32.878 | 0.32549
624 | Al-2024 | 0.51067 | 1150 | 0.14387 | 1.18 | 50.4606 | 112.3481 | 127.6683 | 1.2639
625 | Al-2024 | 0.22367 | 7390 | 0.022388 | 12.7 | 22.1008 | 49.2063 | 55.9162 | 0.55357
626 | Al-2024 | 0.47157 | 3550 | 0.046604 | 2.85 | 46.5972 | 103.7463 | 117.8935 | 1.1671
628 | Al-2024 | 0.25569 | 2370 | 0.069808 | 2.16 | 25.2648 | 56.2509 | 63.9215 | 0.63282
630 | Al-2024 | 0.26697 | 1680 | 0.098479 | 2.4 | 26.3796 | 58.733 | 66.742 | 0.66075
631 | Al-2024 | 0.17992 | 2290 | 0.072247 | 3.43 | 17.7783 | 39.5824 | 44.98 | 0.4453
633 | Al-2024 | 0.32249 | 5700 | 0.029025 | 6.9 | 31.8657 | 70.9474 | 80.622 | 0.79816
634 | Al-2024 | 0.86139 | 944 | 0.17526 | 0.5 | 85.1161 | 189.5067 | 215.3485 | 2.132
623 | Ti-6Al-4V | 0.20807 | 2930 | 0.30034 | 4.01 | 20.5615 | 65.9585 | 40.99 | 4.4943
624 | Ti-6Al-4V | 0.80796 | 1150 | 0.76522 | 0.758 | 79.8422 | 256.1227 | 159.1677 | 17.4519
625 | Ti-6Al-4V | 0.35387 | 7350 | 0.11973 | 8.17 | 34.9694 | 112.1771 | 69.7126 | 7.6436
626 | Ti-6Al-4V | 0.7461 | 3460 | 0.25434 | 1.83 | 73.7291 | 236.5127 | 146.9811 | 16.1157
628 | Ti-6Al-4V | 0.40453 | 2380 | 0.36975 | 1.39 | 39.9757 | 128.2366 | 79.6928 | 8.7379
630 | Ti-6Al-4V | 0.42238 | 1660 | 0.53012 | 1.54 | 41.7396 | 133.8948 | 83.2091 | 9.1234
631 | Ti-6Al-4V | 0.28466 | 2280 | 0.38596 | 2.2 | 28.13 | 90.2372 | 56.078 | 6.1487
633 | Ti-6Al-4V | 0.51022 | 5650 | 0.15575 | 4.43 | 50.4201 | 161.7407 | 100.5139 | 11.0208
634 | Ti-6Al-4V | 1.3628 | 939 | 0.93717 | 0.321 | 134.6764 | 432.0235 | 268.4814 | 29.4376
623 | AISI 304 | 0.37575 | 2970 | 0.17408 | 2.4 | 37.126 | 30.4357 | 82.665 | 0.90368
624 | AISI 304 | 1.4591 | 1170 | 0.44189 | 0.45 | 144.1634 | 118.1847 | 320.9954 | 3.5091
625 | AISI 304 | 0.63904 | 7550 | 0.068479 | 4.87 | 63.1407 | 51.7626 | 140.5897 | 1.5369
626 | AISI 304 | 1.3474 | 3870 | 0.1336 | 1.09 | 133.1249 | 109.1353 | 296.417 | 3.2404
628 | AISI 304 | 0.73053 | 2340 | 0.22095 | 0.83 | 72.1802 | 59.1731 | 160.717 | 1.7569
630 | AISI 304 | 0.76277 | 1740 | 0.29714 | 0.918 | 75.365 | 61.784 | 167.8083 | 1.8344
631 | AISI 304 | 0.51406 | 2320 | 0.22285 | 1.32 | 50.7915 | 41.6387 | 113.0928 | 1.2363
633 | AISI 304 | 0.92139 | 5910 | 0.087482 | 2.65 | 91.0384 | 74.633 | 202.7069 | 2.216
634 | AISI 304 | 2.4611 | 961 | 0.538 | 0.989 | 243.1719 | 199.3515 | 541.4486 | 5.919
550 | BeCu C17000 | 1.1013 | 1350 | 0.35778 | 0.915 | 108.8093 | 78.1887 | 330.375 | 17.7411
550 | Al-2024 | 0.3733 | 1330 | 0.12439 | 1.44 | 36.8869 | 82.1269 | 93.326 | 0.92393
550 | Ti-6Al-4V | 0.59062 | 1320 | 0.66667 | 0.926 | 58.3649 | 187.2265 | 116.3521 | 12.7574
550 | AISI 304 | 1.0666 | 1360 | 0.38016 | 0.553 | 105.3834 | 86.393 | 234.6476 | 2.5651
551 | BeCu C17000 | 0.47208 | 1980 | 0.24394 | 3.25 | 46.6439 | 33.5176 | 141.6237 | 7.6052
551 | Al-2024 | 0.16003 | 1930 | 0.085723 | 5.17 | 15.8126 | 35.2059 | 40.0067 | 0.39607
551 | Ti-6Al-4V | 0.25318 | 1910 | 0.46073 | 3.33 | 25.0197 | 80.2596 | 49.8774 | 5.4688
551 | AISI 304 | 0.45722 | 2010 | 0.25722 | 1.95 | 45.1755 | 37.0347 | 100.5882 | 1.0996
552 | BeCu C17000 | 0.87395 | 1980 | 0.24394 | 1.59 | 86.3508 | 62.0504 | 262.185 | 14.0793
552 | Al-2024 | 0.29625 | 1970 | 0.083982 | 2.5 | 29.2735 | 65.1759 | 74.0635 | 0.73323
552 | Ti-6Al-4V | 0.46872 | 1970 | 0.4467 | 1.6 | 46.3184 | 148.583 | 92.3371 | 10.1243
552 | AISI 304 | 0.84644 | 1980 | 0.26112 | 0.959 | 83.6325 | 68.5616 | 186.2168 | 2.0357
553 | BeCu C17000 | 1.5684 | 916 | 0.52729 | 0.427 | 154.9622 | 111.3536 | 470.508 | 25.2663
553 | Al-2024 | 0.53165 | 900 | 0.18383 | 0.675 | 52.533 | 116.9621 | 132.9115 | 1.3158
553 | Ti-6Al-4V | 0.84114 | 893 | 0.98544 | 0.434 | 83.1212 | 266.6414 | 165.7046 | 18.1686
553 | AISI 304 | 1.519 | 928 | 0.55713 | 0.257 | 150.0838 | 123.0382 | 334.1778 | 3.6532
554 | BeCu C17000 | 0.54255 | 1730 | 0.27919 | 2.16 | 53.6069 | 38.5211 | 162.7653 | 8.7405
554 | Al-2024 | 0.18392 | 1740 | 0.095083 | 3.42 | 18.1731 | 40.4615 | 45.979 | 0.45519
554 | Ti-6Al-4V | 0.29098 | 1740 | 0.50575 | 2.2 | 28.7547 | 92.241 | 57.3233 | 6.2852
554 | AISI 304 | 0.52547 | 1740 | 0.29714 | 1.3 | 51.9194 | 42.5633 | 115.6041 | 1.2638
556 | BeCu C17000 | 0.75046 | 1460 | 0.33082 | 1.16 | 74.1491 | 53.2824 | 225.1371 | 12.0899
556 | Al-2024 | 0.25439 | 1450 | 0.1141 | 1.82 | 25.137 | 55.9662 | 63.598 | 0.62962
556 | Ti-6Al-4V | 0.40248 | 1440 | 0.61111 | 1.17 | 39.7734 | 127.5877 | 79.2895 | 8.6937
556 | AISI 304 | 0.72683 | 1470 | 0.35171 | 0.699 | 71.8148 | 58.8736 | 159.9035 | 1.748
559 | BeCu C17000 | 1.2112 | 1170 | 0.41282 | 0.761 | 119.6779 | 85.9988 | 363.375 | 19.5132
559 | Al-2024 | 0.41059 | 1140 | 0.14513 | 1.2 | 40.5716 | 90.3307 | 102.6485 | 1.0162
559 | Ti-6Al-4V | 0.64962 | 1130 | 0.77876 | 0.768 | 64.1951 | 205.9289 | 127.9747 | 14.0317
559 | AISI 304 | 1.1731 | 1180 | 0.43815 | 0.46 | 115.9111 | 95.0235 | 258.0886 | 2.8214
560 | BeCu C17000 | 1.2956 | 1030 | 0.46893 | 0.635 | 128.0101 | 91.9862 | 388.674 | 20.8718
560 | Al-2024 | 0.43918 | 1030 | 0.16063 | 1 | 43.3961 | 96.6192 | 109.7945 | 1.087
560 | Ti-6Al-4V | 0.69484 | 1030 | 0.85437 | 0.641 | 68.6642 | 220.2652 | 136.8841 | 15.0086
560 | AISI 304 | 1.2548 | 1030 | 0.50196 | 0.385 | 123.9805 | 101.6388 | 276.056 | 3.0178
561 | BeCu C17000 | 0.83243 | 1180 | 0.40932 | 0.903 | 82.2485 | 59.1025 | 249.729 | 13.4104
561 | Al-2024 | 0.28218 | 1170 | 0.14141 | 1.43 | 27.8828 | 62.0796 | 70.545 | 0.6984
561 | Ti-6Al-4V | 0.44645 | 1160 | 0.75862 | 0.919 | 44.118 | 141.5243 | 87.9505 | 9.6433
561 | AISI 304 | 0.80623 | 1190 | 0.43447 | 0.544 | 79.6594 | 65.3045 | 177.3702 | 1.939
562 | BeCu C17000 | 0.83204 | 1380 | 0.35 | 0.904 | 82.21 | 59.0749 | 249.6123 | 13.4042
562 | Al-2024 | 0.28205 | 1380 | 0.11989 | 1.43 | 27.8697 | 62.0506 | 70.512 | 0.69807
562 | Ti-6Al-4V | 0.44624 | 1370 | 0.64234 | 0.92 | 44.0973 | 141.4581 | 87.9093 | 9.6388
562 | AISI 304 | 0.80585 | 1380 | 0.37465 | 0.545 | 79.6221 | 65.2739 | 177.2872 | 1.9381
564 | BeCu C17000 | 1.4385 | 1250 | 0.3864 | 0.864 | 142.1343 | 102.1356 | 431.559 | 23.1747
564 | Al-2024 | 0.48764 | 1220 | 0.13561 | 1.36 | 48.1846 | 107.2806 | 121.9098 | 1.2069
564 | Ti-6Al-4V | 0.77151 | 1210 | 0.72727 | 0.871 | 76.2408 | 244.5699 | 151.9883 | 16.6647
564 | AISI 304 | 1.3933 | 1270 | 0.4071 | 0.523 | 137.6601 | 112.8532 | 306.515 | 3.3508
565 | BeCu C17000 | 1.4977 | 1320 | 0.36591 | 0.792 | 147.9836 | 106.3388 | 449.319 | 24.1284
565 | Al-2024 | 0.50771 | 1290 | 0.12825 | 1.25 | 50.1674 | 111.6953 | 126.9265 | 1.2566
565 | Ti-6Al-4V | 0.80326 | 1270 | 0.69291 | 0.798 | 79.3783 | 254.6347 | 158.243 | 17.3505
565 | AISI 304 | 1.4506 | 1340 | 0.38583 | 0.479 | 143.3255 | 117.4978 | 319.1298 | 3.4887
566 | BeCu C17000 | 0.63686 | 1070 | 0.4514 | 1.47 | 62.9254 | 45.2173 | 191.0589 | 10.2599
566 | Al-2024 | 0.21589 | 1050 | 0.15757 | 2.34 | 21.3321 | 47.4949 | 53.9715 | 0.53432
566 | Ti-6Al-4V | 0.34156 | 1040 | 0.84615 | 1.5 | 33.7531 | 108.2752 | 67.2877 | 7.3777
566 | AISI 304 | 0.61682 | 1080 | 0.47872 | 0.884 | 60.9446 | 49.9622 | 135.6997 | 1.4834
569 | BeCu C17000 | 0.94092 | 2390 | 0.20209 | 2.47 | 92.9681 | 66.8055 | 282.2769 | 15.1583
569 | Al-2024 | 0.31896 | 2340 | 0.070703 | 3.88 | 31.5168 | 70.1705 | 79.7392 | 0.78942
569 | Ti-6Al-4V | 0.50464 | 2320 | 0.37931 | 2.49 | 49.868 | 159.9696 | 99.4133 | 10.9001
569 | AISI 304 | 0.91131 | 2420 | 0.21364 | 1.49 | 90.0416 | 73.8158 | 200.4873 | 2.1917
570 | BeCu C17000 | 1.686 | 1520 | 0.31776 | 1.05 | 166.5857 | 119.706 | 505.8 | 27.1615
570 | Al-2024 | 0.57153 | 1490 | 0.11104 | 1.65 | 56.4735 | 125.7355 | 142.8812 | 1.4145
570 | Ti-6Al-4V | 0.90423 | 1480 | 0.59459 | 1.05 | 89.3561 | 286.6422 | 178.1341 | 19.5315
570 | AISI 304 | 1.6329 | 1540 | 0.33573 | 0.633 | 161.3416 | 132.2673 | 359.2446 | 3.9272
571 | BeCu C17000 | 0.92584 | 2300 | 0.21 | 1.94 | 91.4778 | 65.7346 | 277.7517 | 14.9153
571 | Al-2024 | 0.31384 | 2240 | 0.073859 | 3.06 | 31.0116 | 69.0457 | 78.461 | 0.77676
571 | Ti-6Al-4V | 0.49655 | 2220 | 0.3964 | 1.97 | 49.0685 | 157.4051 | 97.8196 | 10.7254
571 | AISI 304 | 0.8967 | 2330 | 0.2219 | 1.17 | 88.5981 | 72.6325 | 197.2733 | 2.1566
572 | BeCu C17000 | 1.2829 | 981 | 0.49235 | 0.636 | 126.7563 | 91.0852 | 384.867 | 20.6674
572 | Al-2024 | 0.43488 | 974 | 0.16986 | 1 | 42.9712 | 95.6732 | 108.7195 | 1.0763
572 | Ti-6Al-4V | 0.68804 | 970 | 0.90722 | 0.642 | 67.9919 | 218.1087 | 135.5439 | 14.8617
572 | AISI 304 | 1.2425 | 985 | 0.52489 | 0.385 | 122.7662 | 100.6433 | 273.3522 | 2.9882
575 | BeCu C17000 | 1.7517 | 1040 | 0.46442 | 1.08 | 173.0752 | 124.3693 | 525.504 | 28.2196
575 | Al-2024 | 0.59379 | 1010 | 0.16381 | 1.72 | 58.6735 | 130.6336 | 148.4472 | 1.4696
575 | Ti-6Al-4V | 0.93946 | 1000 | 0.88 | 1.11 | 92.8371 | 297.8085 | 185.0734 | 20.2923
575 | AISI 304 | 1.6965 | 1060 | 0.48775 | 0.645 | 167.6266 | 137.4197 | 373.2388 | 4.0802
576 | BeCu C17000 | 0.64683 | 2060 | 0.23447 | 2.74 | 63.9101 | 45.9249 | 194.0487 | 10.4204
576 | Al-2024 | 0.21926 | 2050 | 0.080705 | 4.3 | 21.6659 | 48.2381 | 54.816 | 0.54268
576 | Ti-6Al-4V | 0.34691 | 2050 | 0.42927 | 2.75 | 34.2812 | 109.9695 | 68.3407 | 7.4932
576 | AISI 304 | 0.62647 | 2060 | 0.25098 | 1.66 | 61.8983 | 50.744 | 137.8232 | 1.5067
580 | BeCu C17000 | 0.91896 | 2990 | 0.16154 | 2.04 | 90.7982 | 65.2462 | 275.6883 | 14.8045
580 | Al-2024 | 0.31151 | 2910 | 0.056854 | 3.23 | 30.7811 | 68.5326 | 77.878 | 0.77099
580 | Ti-6Al-4V | 0.49286 | 2880 | 0.30556 | 2.07 | 48.704 | 156.2357 | 97.0928 | 10.6457
580 | AISI 304 | 0.89003 | 3040 | 0.17007 | 1.23 | 87.9399 | 72.0928 | 195.8077 | 2.1405
586 | BeCu C17000 | 0.91927 | 2160 | 0.22361 | 1.28 | 90.829 | 65.2684 | 275.7819 | 14.8095
586 | Al-2024 | 0.31162 | 2130 | 0.077674 | 2.02 | 30.7916 | 68.556 | 77.9045 | 0.77125
586 | Ti-6Al-4V | 0.49302 | 2120 | 0.41509 | 1.3 | 48.7205 | 156.2886 | 97.1257 | 10.6493
586 | AISI 304 | 0.89034 | 2170 | 0.23826 | 0.777 | 87.9697 | 72.1173 | 195.8741 | 2.1413
587 | BeCu C17000 | 0.96736 | 6400 | 0.075469 | 10.4 | 95.58 | 68.6823 | 290.2071 | 15.5841
587 | Al-2024 | 0.32792 | 6290 | 0.026303 | 16.4 | 32.4022 | 72.142 | 81.9795 | 0.8116
587 | Ti-6Al-4V | 0.51881 | 6240 | 0.14103 | 10.5 | 51.2688 | 164.4634 | 102.206 | 11.2063
587 | AISI 304 | 0.93691 | 6470 | 0.07991 | 6.32 | 92.5711 | 75.8895 | 206.1195 | 2.2533
589 | BeCu C17000 | 0.86066 | 1050 | 0.46 | 1.19 | 85.0376 | 61.1068 | 258.1977 | 13.8652
589 | Al-2024 | 0.29175 | 1040 | 0.15908 | 1.87 | 28.8283 | 64.1848 | 72.9372 | 0.72208
589 | Ti-6Al-4V | 0.46159 | 1030 | 0.85437 | 1.2 | 45.614 | 146.3234 | 90.9328 | 9.9703
589 | AISI 304 | 0.83357 | 1060 | 0.48775 | 0.72 | 82.3607 | 67.519 | 183.385 | 2.0047
590 | BeCu C17000 | 0.74577 | 5120 | 0.094336 | 2.11 | 73.6862 | 52.9498 | 223.7316 | 12.0144
590 | Al-2024 | 0.2528 | 5020 | 0.032957 | 3.32 | 24.9801 | 55.6169 | 63.201 | 0.62569
590 | Ti-6Al-4V | 0.39997 | 4980 | 0.17671 | 2.13 | 39.5251 | 126.7911 | 78.7945 | 8.6394
590 | AISI 304 | 0.7223 | 5170 | 0.1 | 1.28 | 71.3666 | 58.5061 | 158.9053 | 1.7371
592 | BeCu C17000 | 1.428 | 898 | 0.53786 | 0.676 | 141.0959 | 101.3894 | 428.406 | 23.0054
592 | Al-2024 | 0.48407 | 830 | 0.19933 | 1.07 | 47.8324 | 106.4965 | 121.0187 | 1.1981
592 | Ti-6Al-4V | 0.76588 | 802 | 1.0973 | 0.687 | 75.6836 | 242.7827 | 150.8776 | 16.5429
592 | AISI 304 | 1.3831 | 942 | 0.54885 | 0.408 | 136.6542 | 112.0287 | 304.2754 | 3.3263
595 | BeCu C17000 | 0.99142 | 1300 | 0.37154 | 1.5 | 97.957 | 70.3905 | 297.4245 | 15.9717
595 | Al-2024 | 0.33607 | 1270 | 0.13027 | 2.36 | 33.208 | 73.9361 | 84.0183 | 0.83178
595 | Ti-6Al-4V | 0.53171 | 1260 | 0.69841 | 1.51 | 52.5439 | 168.5537 | 104.7479 | 11.485
595 | AISI 304 | 0.96021 | 1320 | 0.39168 | 0.908 | 94.8734 | 77.7768 | 211.2458 | 2.3093
596 | BeCu C17000 | 1.5307 | 839 | 0.57569 | 0.78 | 151.2422 | 108.6804 | 459.213 | 24.6597
596 | Al-2024 | 0.51888 | 835 | 0.19814 | 1.24 | 51.2721 | 114.1547 | 129.7212 | 1.2842
596 | Ti-6Al-4V | 0.82095 | 833 | 1.0564 | 0.8 | 81.126 | 260.2412 | 161.7271 | 17.7325
596 | AISI 304 | 1.4825 | 841 | 0.61476 | 0.468 | 146.4814 | 120.0849 | 326.1566 | 3.5655
597 | BeCu C17000 | 0.86066 | 1050 | 0.46 | 1.19 | 85.0376 | 61.1068 | 258.1977 | 13.8652
597 | Al-2024 | 0.29175 | 1040 | 0.15908 | 1.87 | 28.8283 | 64.1848 | 72.9372 | 0.72208
597 | Ti-6Al-4V | 0.46159 | 1030 | 0.85437 | 1.2 | 45.614 | 146.3234 | 90.9328 | 9.9703
597 | AISI 304 | 0.83357 | 1060 | 0.48775 | 0.72 | 82.3607 | 67.519 | 183.385 | 2.0047
598 | BeCu C17000 | 0.84778 | 2250 | 0.21467 | 2.33 | 83.7652 | 60.1925 | 254.3343 | 13.6578
598 | Al-2024 | 0.28738 | 2200 | 0.075202 | 3.69 | 28.397 | 63.2245 | 71.846 | 0.71128
598 | Ti-6Al-4V | 0.45468 | 2180 | 0.40367 | 2.37 | 44.9315 | 144.1342 | 89.5724 | 9.8211
598 | AISI 304 | 0.8211 | 2280 | 0.22676 | 1.41 | 81.1284 | 66.5088 | 180.6411 | 1.9747
600 | BeCu C17000 | 0.57202 | 5160 | 0.093605 | 4.36 | 56.5188 | 40.6136 | 171.6066 | 9.2153
600 | Al-2024 | 0.19391 | 5190 | 0.031878 | 6.86 | 19.1602 | 42.6593 | 48.4765 | 0.47992
600 | Ti-6Al-4V | 0.30679 | 5200 | 0.16923 | 4.4 | 30.3166 | 97.2515 | 60.437 | 6.6266
600 | AISI 304 | 0.55402 | 5160 | 0.1002 | 2.64 | 54.7396 | 44.8753 | 121.8835 | 1.3324
601 | BeCu C17000 | 2.1272 | 808 | 0.59777 | 0.521 | 210.1815 | 151.0333 | 638.169 | 34.2697
601 | Al-2024 | 0.72109 | 814 | 0.20325 | 0.823 | 71.2526 | 158.6405 | 180.2732 | 1.7847
601 | Ti-6Al-4V | 1.1409 | 816 | 1.0784 | 0.528 | 112.7404 | 361.6558 | 224.7514 | 24.6428
601 | AISI 304 | 2.0603 | 804 | 0.64306 | 0.953 | 203.565 | 166.8819 | 453.2594 | 4.9549
605 | BeCu C17000 | 0.97898 | 4330 | 0.11155 | 4.43 | 96.7281 | 69.5074 | 293.6931 | 15.7713
605 | Al-2024 | 0.33186 | 4330 | 0.038209 | 7.04 | 32.7915 | 73.0085 | 82.9643 | 0.82135
605 | Ti-6Al-4V | 0.52504 | 4340 | 0.20276 | 4.53 | 51.8848 | 166.4393 | 103.4339 | 11.341
605 | AISI 304 | 0.94816 | 4320 | 0.11968 | 2.66 | 93.6831 | 76.8011 | 208.5956 | 2.2803
606 | BeCu C17000 | 0.95054 | 1690 | 0.2858 | 1.34 | 93.9184 | 67.4884 | 285.1623 | 15.3132
606 | Al-2024 | 0.32222 | 1660 | 0.099666 | 2.11 | 31.8389 | 70.8877 | 80.5543 | 0.79749
606 | Ti-6Al-4V | 0.50979 | 1650 | 0.53333 | 1.35 | 50.3777 | 161.6047 | 100.4294 | 11.0116
606 | AISI 304 | 0.92062 | 1710 | 0.30235 | 0.811 | 90.962 | 74.5703 | 202.5366 | 2.2141
610 | BeCu C17000 | 0.84446 | 1030 | 0.46893 | 1 | 83.4375 | 59.9569 | 253.3392 | 13.6043
610 | Al-2024 | 0.28626 | 1010 | 0.16381 | 1.59 | 28.2858 | 62.977 | 71.5648 | 0.70849
610 | Ti-6Al-4V | 0.4529 | 999 | 0.88088 | 1.02 | 44.7557 | 143.5703 | 89.2219 | 9.7827
610 | AISI 304 | 0.81788 | 1050 | 0.4924 | 0.605 | 80.8109 | 66.2485 | 179.9343 | 1.967
611 | BeCu C17000 | 0.69318 | 6840 | 0.070614 | 7.7 | 68.4896 | 49.2156 | 207.9534 | 11.1671
611 | Al-2024 | 0.23498 | 6800 | 0.02433 | 12.1 | 23.2184 | 51.6947 | 58.744 | 0.58157
611 | Ti-6Al-4V | 0.37177 | 6780 | 0.12979 | 7.79 | 36.7377 | 117.8495 | 73.2377 | 8.0301
611 | AISI 304 | 0.67136 | 6860 | 0.075367 | 4.65 | 66.3336 | 54.3801 | 147.699 | 1.6146
614 | BeCu C17000 | 1.6327 | 636 | 0.75943 | 0.598 | 161.3243 | 115.9252 | 489.825 | 26.3036
614 | Al-2024 | 0.55347 | 635 | 0.26054 | 0.942 | 54.6899 | 121.7643 | 138.3685 | 1.3698
614 | Ti-6Al-4V | 0.87567 | 635 | 1.3858 | 0.604 | 86.5339 | 277.589 | 172.508 | 18.9146
614 | AISI 304 | 1.5814 | 637 | 0.81164 | 0.362 | 156.2453 | 128.0893 | 347.897 | 3.8031
615 | BeCu C17000 | 1.0325 | 2520 | 0.19167 | 1.54 | 102.0135 | 73.3054 | 309.741 | 16.6331
615 | Al-2024 | 0.34999 | 2500 | 0.066178 | 2.42 | 34.5831 | 76.9976 | 87.4972 | 0.86622
615 | Ti-6Al-4V | 0.55373 | 2490 | 0.35341 | 1.55 | 54.7196 | 175.533 | 109.0852 | 11.9606
615 | AISI 304 | 0.99997 | 2530 | 0.20435 | 0.93 | 98.8018 | 80.9974 | 219.993 | 2.4049
616 | BeCu C17000 | 2.5244 | 1030 | 0.46893 | 0.58 | 249.424 | 179.2324 | 757.32 | 40.6681
616 | Al-2024 | 0.85573 | 1020 | 0.1622 | 0.912 | 84.5564 | 188.2606 | 213.9325 | 2.1179
616 | Ti-6Al-4V | 1.3539 | 1010 | 0.87129 | 0.584 | 133.791 | 429.1831 | 266.7163 | 29.244
616 | AISI 304 | 2.4449 | 1030 | 0.50196 | 0.351 | 241.5723 | 198.0401 | 537.8868 | 5.8801

## FR2
Name | Material | Mass [kg] | Max VM [MPa] | SF | Max Disp [mm] | CO2 [t] | Energy [MJ] | Water [L] | Cost [$]
0 | BeCu C17000 | 2.5411 | 1120 | 0.43125 | 0.316 | 251.077 | 180.4202 | 762.339 | 40.9376
10 | BeCu C17000 | 0.74274 | 1430 | 0.33776 | 0.963 | 73.3864 | 52.7344 | 222.8214 | 11.9655
12 | BeCu C17000 | 1.3553 | 2610 | 0.18506 | 0.749 | 133.9108 | 96.2263 | 406.59 | 21.8339
14 | BeCu C17000 | 1.747 | 2720 | 0.17757 | 1.16 | 172.6167 | 124.0398 | 524.112 | 28.1448
15 | BeCu C17000 | 1.0695 | 1010 | 0.47822 | 0.668 | 105.6732 | 75.9352 | 320.853 | 17.2298
16 | BeCu C17000 | 0.81538 | 2480 | 0.19476 | 1.31 | 80.5643 | 57.8923 | 244.6155 | 13.1359
19 | BeCu C17000 | 0.7725 | 1520 | 0.31776 | 1.57 | 76.327 | 54.8474 | 231.7497 | 12.445
20 | BeCu C17000 | 0.77541 | 1450 | 0.3331 | 1.05 | 76.6148 | 55.0543 | 232.6236 | 12.4919
21 | BeCu C17000 | 0.60135 | 1410 | 0.34255 | 2.16 | 59.416 | 42.6955 | 180.4035 | 9.6877
22 | BeCu C17000 | 1.4353 | 834 | 0.57914 | 0.556 | 141.8132 | 101.9049 | 430.584 | 23.1224
23 | BeCu C17000 | 0.37544 | 3680 | 0.13125 | 5.1 | 37.0957 | 26.6565 | 112.6329 | 6.0484
25 | BeCu C17000 | 0.66039 | 3410 | 0.14164 | 2.26 | 65.2501 | 46.8878 | 198.1173 | 10.6389
27 | BeCu C17000 | 1.7619 | 1040 | 0.46442 | 1.39 | 174.086 | 125.0956 | 528.573 | 28.3844
28 | BeCu C17000 | 1.686 | 1610 | 0.3 | 1.05 | 166.5866 | 119.7067 | 505.803 | 27.1616
29 | BeCu C17000 | 0.80926 | 4880 | 0.098975 | 1.73 | 79.9587 | 57.4572 | 242.7768 | 13.0371
30 | BeCu C17000 | 0.56893 | 2950 | 0.16373 | 2.18 | 56.2137 | 40.3943 | 170.6802 | 9.1655
33 | BeCu C17000 | 0.49411 | 1620 | 0.29815 | 2.88 | 48.8211 | 35.0821 | 148.2342 | 7.9602
34 | BeCu C17000 | 0.45199 | 1880 | 0.25691 | 2.11 | 44.6594 | 32.0916 | 135.5982 | 7.2816
35 | BeCu C17000 | 0.38399 | 2480 | 0.19476 | 3.74 | 37.9405 | 27.2635 | 115.1979 | 6.1861
38 | BeCu C17000 | 1.4226 | 887 | 0.54453 | 0.576 | 140.5623 | 101.006 | 426.786 | 22.9184
39 | BeCu C17000 | 1.9817 | 1220 | 0.3959 | 0.479 | 195.8073 | 140.7043 | 594.525 | 31.926
4 | BeCu C17000 | 0.85917 | 1290 | 0.37442 | 1.21 | 84.8904 | 61.001 | 257.7507 | 13.8412
40 | BeCu C17000 | 0.79188 | 1840 | 0.2625 | 1.45 | 78.2422 | 56.2237 | 237.5649 | 12.7572
50 | BeCu C17000 | 0.65064 | 1490 | 0.32416 | 1.97 | 64.2866 | 46.1954 | 195.192 | 10.4818
51 | BeCu C17000 | 1.8533 | 2140 | 0.2257 | 0.962 | 183.1138 | 131.5829 | 555.984 | 29.8563
53 | BeCu C17000 | 0.91616 | 6130 | 0.078793 | 3.44 | 90.5214 | 65.0474 | 274.848 | 14.7593
55 | BeCu C17000 | 0.74029 | 4700 | 0.10277 | 1.43 | 73.1446 | 52.5607 | 222.0873 | 11.9261
56 | BeCu C17000 | 2.3535 | 1020 | 0.47353 | 0.501 | 232.5382 | 167.0985 | 706.05 | 37.9149
58 | BeCu C17000 | 2.5345 | 841 | 0.57432 | 0.435 | 250.417 | 179.9459 | 760.335 | 40.83
59 | BeCu C17000 | 0.77113 | 2840 | 0.17007 | 3.02 | 76.1913 | 54.7499 | 231.3378 | 12.4228
6 | BeCu C17000 | 0.94987 | 6060 | 0.079703 | 4.39 | 93.8522 | 67.4408 | 284.9613 | 15.3024
61 | BeCu C17000 | 2.678 | 2470 | 0.19555 | 0.431 | 264.5955 | 190.1344 | 803.385 | 43.1418
62 | BeCu C17000 | 0.87947 | 1290 | 0.37442 | 1.32 | 86.8961 | 62.4422 | 263.8404 | 14.1682
63 | BeCu C17000 | 1.0217 | 845 | 0.5716 | 0.723 | 100.9523 | 72.5428 | 306.519 | 16.4601
64 | BeCu C17000 | 2.0598 | 890 | 0.5427 | 0.59 | 203.5181 | 146.2451 | 617.937 | 33.1832
65 | BeCu C17000 | 1.1112 | 2480 | 0.19476 | 1.82 | 109.7914 | 78.8945 | 333.357 | 17.9013
66 | BeCu C17000 | 0.87 | 1580 | 0.3057 | 0.581 | 85.9605 | 61.7699 | 260.9997 | 14.0157
69 | BeCu C17000 | 1.392 | 1470 | 0.32857 | 1.07 | 137.5359 | 98.8313 | 417.597 | 22.425
8 | BeCu C17000 | 0.73784 | 1540 | 0.31364 | 1.59 | 72.902 | 52.3863 | 221.3505 | 11.8865
9 | BeCu C17000 | 0.6483 | 3230 | 0.14954 | 2.16 | 64.0551 | 46.0291 | 194.4891 | 10.4441
0 | Al-2024 | 0.8614 | 1110 | 0.14905 | 0.501 | 85.1167 | 189.508 | 215.35 | 2.132
10 | Al-2024 | 0.25178 | 1360 | 0.12165 | 1.53 | 24.8785 | 55.3907 | 62.944 | 0.62315
12 | Al-2024 | 0.45942 | 2630 | 0.062907 | 1.19 | 45.3966 | 101.0733 | 114.856 | 1.1371
14 | Al-2024 | 0.59222 | 2770 | 0.059727 | 1.82 | 58.5182 | 130.288 | 148.0545 | 1.4657
15 | Al-2024 | 0.36255 | 987 | 0.16762 | 1.06 | 35.824 | 79.7603 | 90.6368 | 0.8973
16 | Al-2024 | 0.2764 | 2510 | 0.065914 | 2.07 | 27.3118 | 60.8084 | 69.1005 | 0.68409
19 | Al-2024 | 0.26186 | 1500 | 0.1103 | 2.51 | 25.8753 | 57.6101 | 65.466 | 0.64811
20 | Al-2024 | 0.26285 | 1420 | 0.11651 | 1.66 | 25.9728 | 57.8272 | 65.7127 | 0.65056
21 | Al-2024 | 0.20385 | 1370 | 0.12076 | 3.39 | 20.1424 | 44.8461 | 50.9615 | 0.50452
22 | Al-2024 | 0.48653 | 825 | 0.20054 | 0.879 | 48.0754 | 107.0375 | 121.6335 | 1.2042
23 | Al-2024 | 0.12727 | 3640 | 0.045452 | 8.04 | 12.5757 | 27.9992 | 31.8173 | 0.31499
25 | Al-2024 | 0.22386 | 3460 | 0.047816 | 3.57 | 22.1202 | 49.2494 | 55.9652 | 0.55406
27 | Al-2024 | 0.59726 | 1040 | 0.15908 | 2.2 | 59.0162 | 131.3965 | 149.3142 | 1.4782
28 | Al-2024 | 0.57153 | 1590 | 0.10405 | 1.65 | 56.4738 | 125.7362 | 142.882 | 1.4145
29 | Al-2024 | 0.27432 | 4880 | 0.033903 | 2.73 | 27.1065 | 60.3513 | 68.581 | 0.67895
30 | Al-2024 | 0.19286 | 2910 | 0.056854 | 3.43 | 19.0568 | 42.429 | 48.2148 | 0.47733
33 | Al-2024 | 0.1675 | 1600 | 0.1034 | 4.59 | 16.5506 | 36.8491 | 41.874 | 0.41455
34 | Al-2024 | 0.15322 | 1830 | 0.090407 | 3.34 | 15.1398 | 33.708 | 38.3045 | 0.37921
35 | Al-2024 | 0.13017 | 2450 | 0.067529 | 5.95 | 12.8621 | 28.6367 | 32.5417 | 0.32216
38 | Al-2024 | 0.48224 | 869 | 0.19039 | 0.908 | 47.6516 | 106.0939 | 120.5613 | 1.1936
39 | Al-2024 | 0.67178 | 1190 | 0.13903 | 0.76 | 66.38 | 147.7918 | 167.9452 | 1.6627
4 | Al-2024 | 0.29124 | 1280 | 0.12925 | 1.91 | 28.7784 | 64.0737 | 72.811 | 0.72083
40 | Al-2024 | 0.26843 | 1820 | 0.090904 | 2.29 | 26.5246 | 59.0557 | 67.1088 | 0.66438
50 | Al-2024 | 0.22056 | 1460 | 0.11332 | 3.1 | 21.7936 | 48.5223 | 55.139 | 0.54588
51 | Al-2024 | 0.62823 | 2130 | 0.077674 | 1.51 | 62.0769 | 138.211 | 157.058 | 1.5549
53 | Al-2024 | 0.31056 | 6070 | 0.027256 | 5.4 | 30.6874 | 68.3239 | 77.6407 | 0.76864
55 | Al-2024 | 0.25095 | 4510 | 0.036684 | 2.25 | 24.7965 | 55.2081 | 62.7365 | 0.62109
56 | Al-2024 | 0.7978 | 1010 | 0.16381 | 0.792 | 78.8319 | 175.5153 | 199.4493 | 1.9745
58 | Al-2024 | 0.85913 | 831 | 0.19909 | 0.689 | 84.8928 | 189.0097 | 214.7837 | 2.1264
59 | Al-2024 | 0.2614 | 2780 | 0.059513 | 4.76 | 25.8294 | 57.5078 | 65.3498 | 0.64696
6 | Al-2024 | 0.32199 | 5970 | 0.027713 | 6.92 | 31.8165 | 70.8378 | 80.4975 | 0.79693
61 | Al-2024 | 0.90778 | 2480 | 0.066712 | 0.683 | 89.6995 | 199.7114 | 226.9447 | 2.2468
62 | Al-2024 | 0.29812 | 1240 | 0.13342 | 2.08 | 29.4583 | 65.5875 | 74.5312 | 0.73786
63 | Al-2024 | 0.34635 | 817 | 0.2025 | 1.15 | 34.2235 | 76.197 | 86.5875 | 0.85722
64 | Al-2024 | 0.69823 | 882 | 0.18758 | 0.935 | 68.994 | 153.6117 | 174.5588 | 1.7281
65 | Al-2024 | 0.37668 | 2370 | 0.069808 | 2.85 | 37.2201 | 82.8687 | 94.169 | 0.93227
66 | Al-2024 | 0.29491 | 1560 | 0.10605 | 0.918 | 29.1411 | 64.8813 | 73.7287 | 0.72991
69 | Al-2024 | 0.47186 | 1440 | 0.11489 | 1.68 | 46.6255 | 103.8094 | 117.9652 | 1.1679
8 | Al-2024 | 0.25011 | 1510 | 0.10957 | 2.51 | 24.7143 | 55.0251 | 62.5285 | 0.61903
9 | Al-2024 | 0.21976 | 3060 | 0.054067 | 3.4 | 21.7151 | 48.3476 | 54.9405 | 0.54391
0 | Ti-6Al-4V | 1.3629 | 1100 | 0.8 | 0.322 | 134.6774 | 432.0266 | 268.4834 | 29.4378
10 | Ti-6Al-4V | 0.39835 | 1350 | 0.65185 | 0.982 | 39.3643 | 126.2754 | 78.474 | 8.6043
12 | Ti-6Al-4V | 0.72687 | 2630 | 0.3346 | 0.764 | 71.8295 | 230.4191 | 143.1942 | 15.7005
14 | Ti-6Al-4V | 0.93697 | 2790 | 0.31541 | 1.17 | 92.5915 | 297.0208 | 184.5839 | 20.2386
15 | Ti-6Al-4V | 0.5736 | 979 | 0.89888 | 0.678 | 56.6831 | 181.8315 | 112.9994 | 12.3898
16 | Ti-6Al-4V | 0.43731 | 2520 | 0.34921 | 1.33 | 43.2145 | 138.6263 | 86.1495 | 9.4458
19 | Ti-6Al-4V | 0.41431 | 1490 | 0.5906 | 1.61 | 40.9416 | 131.335 | 81.6183 | 8.949
20 | Ti-6Al-4V | 0.41587 | 1400 | 0.62857 | 1.07 | 41.096 | 131.8302 | 81.926 | 8.9827
21 | Ti-6Al-4V | 0.32251 | 1360 | 0.64706 | 2.17 | 31.8706 | 102.2366 | 63.5351 | 6.9663
22 | Ti-6Al-4V | 0.76977 | 821 | 1.0719 | 0.564 | 76.0681 | 244.0161 | 151.6441 | 16.627
23 | Ti-6Al-4V | 0.20136 | 3630 | 0.24242 | 5.15 | 19.898 | 63.8302 | 39.6673 | 4.3493
25 | Ti-6Al-4V | 0.35418 | 3480 | 0.25287 | 2.29 | 35.0001 | 112.2754 | 69.7737 | 7.6503
27 | Ti-6Al-4V | 0.94495 | 1030 | 0.85437 | 1.42 | 93.3793 | 299.5479 | 186.1544 | 20.4108
28 | Ti-6Al-4V | 0.90424 | 1580 | 0.55696 | 1.06 | 89.3565 | 286.6434 | 178.1349 | 19.5315
29 | Ti-6Al-4V | 0.43402 | 4880 | 0.18033 | 1.75 | 42.8897 | 137.5843 | 85.5019 | 9.3748
30 | Ti-6Al-4V | 0.30513 | 2880 | 0.30556 | 2.2 | 30.1529 | 96.7262 | 60.1106 | 6.5908
33 | Ti-6Al-4V | 0.265 | 1600 | 0.55 | 2.96 | 26.1875 | 84.006 | 52.2056 | 5.7241
34 | Ti-6Al-4V | 0.24241 | 1810 | 0.48619 | 2.15 | 23.9552 | 76.8449 | 47.7554 | 5.2361
35 | Ti-6Al-4V | 0.20594 | 2440 | 0.36066 | 3.83 | 20.3512 | 65.2839 | 40.5708 | 4.4484
38 | Ti-6Al-4V | 0.76298 | 860 | 1.0233 | 0.582 | 75.3976 | 241.865 | 150.3073 | 16.4804
39 | Ti-6Al-4V | 1.0629 | 1180 | 0.74576 | 0.489 | 105.0305 | 336.9234 | 209.3815 | 22.9576
4 | Ti-6Al-4V | 0.46079 | 1270 | 0.69291 | 1.22 | 45.535 | 146.0701 | 90.7754 | 9.953
40 | Ti-6Al-4V | 0.4247 | 1810 | 0.48619 | 1.47 | 41.969 | 134.6309 | 83.6665 | 9.1736
50 | Ti-6Al-4V | 0.34895 | 1450 | 0.6069 | 1.99 | 34.4832 | 110.6175 | 68.7433 | 7.5373
51 | Ti-6Al-4V | 0.99395 | 2120 | 0.41509 | 0.969 | 98.222 | 315.0828 | 195.8085 | 21.4694
53 | Ti-6Al-4V | 0.49135 | 6050 | 0.14545 | 3.46 | 48.5555 | 155.7592 | 96.7967 | 10.6132
55 | Ti-6Al-4V | 0.39703 | 4420 | 0.1991 | 1.44 | 39.2347 | 125.8595 | 78.2155 | 8.5759
56 | Ti-6Al-4V | 1.2622 | 1010 | 0.87129 | 0.508 | 124.7332 | 400.1269 | 248.6593 | 27.2642
58 | Ti-6Al-4V | 1.3593 | 827 | 1.0641 | 0.442 | 134.3227 | 430.8886 | 267.7762 | 29.3602
59 | Ti-6Al-4V | 0.41357 | 2750 | 0.32 | 3.05 | 40.8689 | 131.1017 | 81.4733 | 8.9331
6 | Ti-6Al-4V | 0.50943 | 5940 | 0.14815 | 4.43 | 50.3421 | 161.4906 | 100.3585 | 11.0038
61 | Ti-6Al-4V | 1.4362 | 2490 | 0.35341 | 0.439 | 141.9288 | 455.2881 | 282.9393 | 31.0228
62 | Ti-6Al-4V | 0.47168 | 1220 | 0.72131 | 1.33 | 46.6109 | 149.5213 | 92.9202 | 10.1882
63 | Ti-6Al-4V | 0.54798 | 805 | 1.0932 | 0.738 | 54.1508 | 173.7084 | 107.9513 | 11.8363
64 | Ti-6Al-4V | 1.1047 | 878 | 1.0023 | 0.601 | 109.1671 | 350.1931 | 217.6279 | 23.8617
65 | Ti-6Al-4V | 0.59596 | 2330 | 0.37768 | 1.83 | 58.8922 | 188.9181 | 117.4033 | 12.8726
66 | Ti-6Al-4V | 0.4666 | 1550 | 0.56774 | 0.59 | 46.1091 | 147.9116 | 91.9198 | 10.0785
69 | Ti-6Al-4V | 0.74655 | 1430 | 0.61538 | 1.07 | 73.7739 | 236.6567 | 147.0705 | 16.1255
8 | Ti-6Al-4V | 0.39571 | 1500 | 0.58667 | 1.61 | 39.1044 | 125.4417 | 77.9559 | 8.5474
9 | Ti-6Al-4V | 0.34769 | 3000 | 0.29333 | 2.18 | 34.359 | 110.219 | 68.4957 | 7.5102
0 | AISI 304 | 2.4611 | 1120 | 0.46162 | 0.989 | 243.1729 | 199.3523 | 541.4508 | 5.919
10 | AISI 304 | 0.71936 | 1480 | 0.34934 | 0.58 | 71.0763 | 58.2681 | 158.259 | 1.7301
12 | AISI 304 | 1.3126 | 2590 | 0.19962 | 0.451 | 129.6954 | 106.3238 | 288.7808 | 3.1569
14 | AISI 304 | 1.6921 | 2690 | 0.1922 | 0.703 | 167.183 | 137.056 | 372.251 | 4.0694
15 | AISI 304 | 1.0358 | 1020 | 0.50688 | 0.404 | 102.3472 | 83.9039 | 227.887 | 2.4912
16 | AISI 304 | 0.78972 | 2460 | 0.21017 | 0.794 | 78.0283 | 63.9673 | 173.7384 | 1.8993
19 | AISI 304 | 0.74818 | 1530 | 0.33792 | 0.945 | 73.9242 | 60.6028 | 164.6003 | 1.7994
20 | AISI 304 | 0.751 | 1480 | 0.34934 | 0.631 | 74.203 | 60.8313 | 165.2209 | 1.8062
21 | AISI 304 | 0.58242 | 1430 | 0.36155 | 1.31 | 57.5457 | 47.1758 | 128.1317 | 1.4007
22 | AISI 304 | 1.3901 | 840 | 0.6155 | 0.335 | 137.3488 | 112.5981 | 305.822 | 3.3432
23 | AISI 304 | 0.36362 | 3700 | 0.13973 | 3.09 | 35.928 | 29.4536 | 79.9975 | 0.87452
25 | AISI 304 | 0.6396 | 3370 | 0.15342 | 1.37 | 63.1961 | 51.8079 | 140.7129 | 1.5382
27 | AISI 304 | 1.7065 | 1040 | 0.49713 | 0.837 | 168.6058 | 138.2224 | 375.419 | 4.104
28 | AISI 304 | 1.6329 | 1620 | 0.31915 | 0.635 | 161.3426 | 132.2681 | 359.2468 | 3.9272
29 | AISI 304 | 0.78378 | 4870 | 0.10616 | 1.05 | 77.4417 | 63.4864 | 172.4323 | 1.885
30 | AISI 304 | 0.55102 | 2980 | 0.1735 | 1.32 | 54.444 | 44.633 | 121.2255 | 1.3252
33 | AISI 304 | 0.47856 | 1630 | 0.31719 | 1.73 | 47.2842 | 38.7634 | 105.2834 | 1.1509
34 | AISI 304 | 0.43777 | 1910 | 0.27069 | 1.27 | 43.2535 | 35.459 | 96.3085 | 1.0528
35 | AISI 304 | 0.37191 | 2490 | 0.20764 | 2.25 | 36.7462 | 30.1244 | 81.8193 | 0.89443
38 | AISI 304 | 1.3778 | 899 | 0.5751 | 0.348 | 136.1375 | 111.605 | 303.1248 | 3.3137
39 | AISI 304 | 1.9194 | 1230 | 0.42034 | 0.288 | 189.6434 | 155.469 | 422.2614 | 4.6161
4 | AISI 304 | 0.83213 | 1300 | 0.39771 | 0.733 | 82.2181 | 67.4021 | 183.0675 | 2.0013
40 | AISI 304 | 0.76696 | 1850 | 0.27947 | 0.877 | 75.7792 | 62.1235 | 168.7305 | 1.8445
50 | AISI 304 | 0.63016 | 1500 | 0.34468 | 1.19 | 62.263 | 51.043 | 138.6352 | 1.5155
51 | AISI 304 | 1.795 | 2150 | 0.24047 | 0.583 | 177.35 | 145.391 | 394.889 | 4.3169
53 | AISI 304 | 0.88732 | 6160 | 0.083931 | 2.09 | 87.6719 | 71.8731 | 195.2108 | 2.134
55 | AISI 304 | 0.71699 | 4810 | 0.10749 | 0.862 | 70.8421 | 58.0761 | 157.7376 | 1.7244
56 | AISI 304 | 2.2794 | 1020 | 0.50688 | 0.303 | 225.2181 | 184.633 | 501.4724 | 5.482
58 | AISI 304 | 2.4547 | 847 | 0.61041 | 0.263 | 242.5337 | 198.8283 | 540.0274 | 5.9035
59 | AISI 304 | 0.74685 | 2880 | 0.17952 | 1.83 | 73.7928 | 60.4951 | 164.3077 | 1.7962
6 | AISI 304 | 0.91997 | 6120 | 0.08448 | 2.65 | 90.8978 | 74.5177 | 202.3938 | 2.2125
61 | AISI 304 | 2.5937 | 2470 | 0.20932 | 0.975 | 256.2666 | 210.0865 | 570.6052 | 6.2378
62 | AISI 304 | 0.85179 | 1330 | 0.38873 | 0.798 | 84.1606 | 68.9946 | 187.3927 | 2.0485
63 | AISI 304 | 0.98957 | 863 | 0.59909 | 0.436 | 97.7748 | 80.1554 | 217.7061 | 2.3799
64 | AISI 304 | 1.995 | 894 | 0.57832 | 0.355 | 197.112 | 161.5918 | 438.8912 | 4.7979
65 | AISI 304 | 1.0762 | 2540 | 0.20355 | 1.1 | 106.3359 | 87.1738 | 236.7684 | 2.5883
66 | AISI 304 | 0.84261 | 1590 | 0.32517 | 0.351 | 83.2545 | 68.2517 | 185.3751 | 2.0265
69 | AISI 304 | 1.3482 | 1490 | 0.34699 | 0.647 | 133.2059 | 109.2018 | 296.5974 | 3.2423
8 | AISI 304 | 0.71461 | 1560 | 0.33142 | 0.958 | 70.607 | 57.8834 | 157.2142 | 1.7186
9 | AISI 304 | 0.62789 | 3340 | 0.1548 | 1.31 | 62.0388 | 50.8592 | 138.136 | 1.5101
101 | BeCu C17000 | 1.2026 | 879 | 0.54949 | 0.886 | 118.8232 | 85.3846 | 360.78 | 19.3739
102 | BeCu C17000 | 0.89912 | 2540 | 0.19016 | 1.21 | 88.8378 | 63.8375 | 269.736 | 14.4848
106 | BeCu C17000 | 1.9405 | 1300 | 0.37154 | 0.868 | 191.7346 | 137.7776 | 582.159 | 31.2619
107 | BeCu C17000 | 2.3594 | 731 | 0.66074 | 0.375 | 233.1231 | 167.5188 | 707.826 | 38.0103
108 | BeCu C17000 | 0.8757 | 1290 | 0.37442 | 1.29 | 86.5235 | 62.1745 | 262.7091 | 14.1075
112 | BeCu C17000 | 1.0756 | 1850 | 0.26108 | 1.81 | 106.2759 | 76.3683 | 322.683 | 17.3281
113 | BeCu C17000 | 2.0146 | 1230 | 0.39268 | 0.591 | 199.057 | 143.0394 | 604.392 | 32.4559
114 | BeCu C17000 | 1.3106 | 2300 | 0.21 | 1.57 | 129.4922 | 93.0512 | 393.174 | 21.1134
115 | BeCu C17000 | 1.4652 | 1180 | 0.40932 | 1.1 | 144.7744 | 104.0327 | 439.575 | 23.6052
116 | BeCu C17000 | 1.4632 | 1650 | 0.29273 | 1.24 | 144.5718 | 103.8872 | 438.96 | 23.5722
119 | BeCu C17000 | 1.9378 | 1030 | 0.46893 | 0.717 | 191.4658 | 137.5845 | 581.343 | 31.2181
120 | BeCu C17000 | 1.2442 | 670 | 0.7209 | 0.621 | 122.9335 | 88.3382 | 373.26 | 20.0441
121 | BeCu C17000 | 1.1011 | 4510 | 0.1071 | 3.71 | 108.7935 | 78.1774 | 330.327 | 17.7386
122 | BeCu C17000 | 1.1185 | 1070 | 0.4514 | 1.86 | 110.5117 | 79.4121 | 335.544 | 18.0187
123 | BeCu C17000 | 0.982 | 3400 | 0.14206 | 2.51 | 97.0268 | 69.722 | 294.6 | 15.82
124 | BeCu C17000 | 0.79425 | 2220 | 0.21757 | 2.08 | 78.4762 | 56.3918 | 238.2753 | 12.7954
125 | BeCu C17000 | 0.89353 | 1850 | 0.26108 | 1.08 | 88.2853 | 63.4405 | 268.0584 | 14.3947
127 | BeCu C17000 | 1.8471 | 1220 | 0.3959 | 0.423 | 182.5042 | 131.1448 | 554.133 | 29.7569
129 | BeCu C17000 | 1.1934 | 2970 | 0.16263 | 1.46 | 117.9162 | 84.7328 | 358.026 | 19.226
130 | BeCu C17000 | 0.49883 | 18200 | 0.026538 | 11.5 | 49.2874 | 35.4172 | 149.6502 | 8.0362
70 | BeCu C17000 | 0.89933 | 2270 | 0.21278 | 1.43 | 88.859 | 63.8528 | 269.8005 | 14.4883
71 | BeCu C17000 | 1.1097 | 4020 | 0.12015 | 2.1 | 109.6402 | 78.7859 | 332.898 | 17.8766
72 | BeCu C17000 | 1.167 | 1660 | 0.29096 | 1.77 | 115.3018 | 82.8542 | 350.088 | 18.7997
73 | BeCu C17000 | 1.0088 | 2300 | 0.21 | 1.57 | 99.6737 | 71.6241 | 302.637 | 16.2516
76 | BeCu C17000 | 0.90211 | 1270 | 0.38031 | 0.867 | 89.1334 | 64.05 | 270.6336 | 14.533
77 | BeCu C17000 | 1.1482 | 1000 | 0.483 | 0.868 | 113.4502 | 81.5236 | 344.466 | 18.4978
78 | BeCu C17000 | 1.4809 | 1890 | 0.25556 | 1.28 | 146.3256 | 105.1474 | 444.285 | 23.8581
79 | BeCu C17000 | 1.4255 | 1010 | 0.47822 | 0.758 | 140.8439 | 101.2084 | 427.641 | 22.9643
80 | BeCu C17000 | 0.77064 | 2760 | 0.175 | 2.66 | 76.1431 | 54.7153 | 231.1914 | 12.415
81 | BeCu C17000 | 0.77135 | 3240 | 0.14907 | 2.62 | 76.2138 | 54.7661 | 231.4062 | 12.4265
82 | BeCu C17000 | 0.90479 | 3190 | 0.15141 | 2.92 | 89.398 | 64.2401 | 271.437 | 14.5762
86 | BeCu C17000 | 2.5827 | 590 | 0.81864 | 0.283 | 255.1883 | 183.3745 | 774.822 | 41.6079
87 | BeCu C17000 | 1.9796 | 1220 | 0.3959 | 0.674 | 195.5929 | 140.5502 | 593.874 | 31.891
91 | BeCu C17000 | 1.1128 | 1440 | 0.33542 | 0.821 | 109.9475 | 79.0067 | 333.831 | 17.9267
92 | BeCu C17000 | 3.092 | 830 | 0.58193 | 0.315 | 305.5078 | 219.5334 | 927.606 | 49.8124
94 | BeCu C17000 | 0.77673 | 3060 | 0.15784 | 2.81 | 76.7448 | 55.1477 | 233.0184 | 12.5131
95 | BeCu C17000 | 1.1083 | 1360 | 0.35515 | 1.69 | 109.5108 | 78.6928 | 332.505 | 17.8555
96 | BeCu C17000 | 1.385 | 1770 | 0.27288 | 2.67 | 136.8502 | 98.3386 | 415.515 | 22.3132
97 | BeCu C17000 | 1.3937 | 1170 | 0.41282 | 1.21 | 137.7029 | 98.9513 | 418.104 | 22.4522
98 | BeCu C17000 | 1.4024 | 1460 | 0.33082 | 1.19 | 138.5645 | 99.5704 | 420.72 | 22.5927
101 | Al-2024 | 0.40766 | 867 | 0.19082 | 1.41 | 40.2818 | 89.6854 | 101.9153 | 1.009
102 | Al-2024 | 0.30479 | 2550 | 0.06488 | 1.91 | 30.1166 | 67.0531 | 76.1967 | 0.75435
106 | Al-2024 | 0.65781 | 1280 | 0.12925 | 1.37 | 64.9991 | 144.7173 | 164.4515 | 1.6281
107 | Al-2024 | 0.7998 | 723 | 0.22883 | 0.594 | 79.03 | 175.9564 | 199.9505 | 1.9795
108 | Al-2024 | 0.29685 | 1260 | 0.13131 | 2.04 | 29.3319 | 65.3061 | 74.2115 | 0.73469
112 | Al-2024 | 0.36461 | 1840 | 0.089916 | 2.84 | 36.0282 | 80.2151 | 91.1535 | 0.90242
113 | Al-2024 | 0.68293 | 1210 | 0.13673 | 0.932 | 67.4816 | 150.2444 | 170.7322 | 1.6902
114 | Al-2024 | 0.44427 | 2260 | 0.073206 | 2.47 | 43.8988 | 97.7385 | 111.0665 | 1.0996
115 | Al-2024 | 0.49669 | 1190 | 0.13903 | 1.73 | 49.0794 | 109.2729 | 124.1737 | 1.2293
116 | Al-2024 | 0.496 | 1600 | 0.1034 | 1.96 | 49.0108 | 109.12 | 124 | 1.2276
119 | Al-2024 | 0.65689 | 1020 | 0.1622 | 1.13 | 64.9082 | 144.5149 | 164.2215 | 1.6258
120 | Al-2024 | 0.42176 | 667 | 0.24804 | 0.984 | 41.675 | 92.7874 | 105.4403 | 1.0439
121 | Al-2024 | 0.37325 | 4360 | 0.037946 | 5.84 | 36.8815 | 82.1148 | 93.3123 | 0.92379
122 | Al-2024 | 0.37915 | 1060 | 0.15608 | 2.95 | 37.4642 | 83.4121 | 94.7865 | 0.93839
123 | Al-2024 | 0.33288 | 3310 | 0.049983 | 3.95 | 32.8926 | 73.2338 | 83.2202 | 0.82388
124 | Al-2024 | 0.26924 | 2180 | 0.075892 | 3.28 | 26.6039 | 59.2324 | 67.3095 | 0.66636
125 | Al-2024 | 0.30289 | 1810 | 0.091406 | 1.7 | 29.9293 | 66.636 | 75.7228 | 0.74966
127 | Al-2024 | 0.62614 | 1210 | 0.13673 | 0.668 | 61.8699 | 137.7504 | 156.5345 | 1.5497
129 | Al-2024 | 0.40455 | 2950 | 0.056083 | 2.3 | 39.9744 | 89.001 | 101.1375 | 1.0013
130 | Al-2024 | 0.1691 | 17900 | 0.0092427 | 18.3 | 16.7087 | 37.2011 | 42.274 | 0.41851
70 | Al-2024 | 0.30486 | 2160 | 0.076595 | 2.24 | 30.1237 | 67.069 | 76.2147 | 0.75453
71 | Al-2024 | 0.37616 | 3900 | 0.042422 | 3.31 | 37.1688 | 82.7545 | 94.0393 | 0.93099
72 | Al-2024 | 0.39558 | 1590 | 0.10405 | 2.78 | 39.0881 | 87.0278 | 98.8953 | 0.97906
73 | Al-2024 | 0.34196 | 2240 | 0.073859 | 2.46 | 33.79 | 75.2319 | 85.4907 | 0.84636
76 | Al-2024 | 0.3058 | 1200 | 0.13787 | 1.37 | 30.2168 | 67.2762 | 76.4503 | 0.75686
77 | Al-2024 | 0.38923 | 992 | 0.16678 | 1.36 | 38.4602 | 85.6297 | 97.3065 | 0.96333
78 | Al-2024 | 0.50202 | 1870 | 0.088473 | 2.02 | 49.6053 | 110.4437 | 125.5042 | 1.2425
79 | Al-2024 | 0.48321 | 997 | 0.16594 | 1.19 | 47.7468 | 106.306 | 120.8023 | 1.1959
80 | Al-2024 | 0.26123 | 2720 | 0.060825 | 4.21 | 25.813 | 57.4713 | 65.3083 | 0.64655
81 | Al-2024 | 0.26148 | 3170 | 0.052191 | 4.13 | 25.837 | 57.5247 | 65.369 | 0.64715
82 | Al-2024 | 0.30671 | 3150 | 0.052522 | 4.6 | 30.3064 | 67.4758 | 76.677 | 0.7591
86 | Al-2024 | 0.8755 | 583 | 0.28378 | 0.449 | 86.5104 | 192.6111 | 218.8762 | 2.1669
87 | Al-2024 | 0.67104 | 1180 | 0.14021 | 1.06 | 66.3071 | 147.6295 | 167.7608 | 1.6608
91 | Al-2024 | 0.37721 | 1380 | 0.11989 | 1.29 | 37.2729 | 82.9862 | 94.3025 | 0.93359
92 | Al-2024 | 1.0481 | 830 | 0.19933 | 0.5 | 103.5688 | 230.5908 | 262.035 | 2.5941
94 | Al-2024 | 0.2633 | 3060 | 0.054067 | 4.41 | 26.017 | 57.9256 | 65.8245 | 0.65166
95 | Al-2024 | 0.37571 | 1340 | 0.12347 | 2.68 | 37.1248 | 82.6564 | 93.9277 | 0.92988
96 | Al-2024 | 0.46951 | 1790 | 0.092427 | 4.19 | 46.3932 | 103.2922 | 117.3775 | 1.162
97 | Al-2024 | 0.47243 | 1170 | 0.14141 | 1.91 | 46.682 | 103.9353 | 118.1082 | 1.1693
98 | Al-2024 | 0.47539 | 1430 | 0.1157 | 1.87 | 46.9743 | 104.586 | 118.8478 | 1.1766
101 | Ti-6Al-4V | 0.64498 | 861 | 1.0221 | 0.908 | 63.7365 | 204.458 | 127.0607 | 13.9315
102 | Ti-6Al-4V | 0.48222 | 2550 | 0.3451 | 1.23 | 47.6524 | 152.8625 | 94.9966 | 10.4159
106 | Ti-6Al-4V | 1.0407 | 1270 | 0.69291 | 0.878 | 102.8456 | 329.9146 | 205.0258 | 22.48
107 | Ti-6Al-4V | 1.2654 | 720 | 1.2222 | 0.382 | 125.0464 | 401.1318 | 249.2838 | 27.3326
108 | Ti-6Al-4V | 0.46965 | 1250 | 0.704 | 1.31 | 46.411 | 148.88 | 92.5216 | 10.1445
112 | Ti-6Al-4V | 0.57687 | 1830 | 0.48087 | 1.82 | 57.0062 | 182.8681 | 113.6436 | 12.4604
113 | Ti-6Al-4V | 1.0805 | 1210 | 0.72727 | 0.598 | 106.7737 | 342.5153 | 212.8565 | 23.3386
114 | Ti-6Al-4V | 0.70289 | 2240 | 0.39286 | 1.58 | 69.4596 | 222.8168 | 138.4697 | 15.1825
115 | Ti-6Al-4V | 0.78584 | 1190 | 0.7395 | 1.11 | 77.6568 | 249.1122 | 154.8111 | 16.9742
116 | Ti-6Al-4V | 0.78474 | 1580 | 0.55696 | 1.26 | 77.5481 | 248.7635 | 154.5944 | 16.9504
119 | Ti-6Al-4V | 1.0393 | 1010 | 0.87129 | 0.726 | 102.7023 | 329.4549 | 204.7401 | 22.4487
120 | Ti-6Al-4V | 0.66729 | 666 | 1.3213 | 0.632 | 65.941 | 211.5297 | 131.4553 | 14.4134
121 | Ti-6Al-4V | 0.59053 | 4290 | 0.20513 | 3.74 | 58.3564 | 187.1993 | 116.3352 | 12.7555
122 | Ti-6Al-4V | 0.59986 | 1050 | 0.8381 | 1.9 | 59.2784 | 190.1569 | 118.1732 | 12.9571
123 | Ti-6Al-4V | 0.52667 | 3270 | 0.26911 | 2.53 | 52.045 | 166.9531 | 103.7532 | 11.376
124 | Ti-6Al-4V | 0.42597 | 2170 | 0.40553 | 2.1 | 42.0944 | 135.0331 | 83.9165 | 9.201
125 | Ti-6Al-4V | 0.47922 | 1790 | 0.49162 | 1.09 | 47.3561 | 151.9118 | 94.4057 | 10.3511
127 | Ti-6Al-4V | 0.99064 | 1210 | 0.72727 | 0.428 | 97.8947 | 314.0329 | 195.1561 | 21.3978
129 | Ti-6Al-4V | 0.64006 | 2940 | 0.29932 | 1.47 | 63.25 | 202.8974 | 126.0908 | 13.8252
130 | Ti-6Al-4V | 0.26753 | 17700 | 0.049718 | 11.7 | 26.4376 | 84.8083 | 52.7042 | 5.7787
70 | Ti-6Al-4V | 0.48233 | 2120 | 0.41509 | 1.43 | 47.6638 | 152.8989 | 95.0192 | 10.4183
71 | Ti-6Al-4V | 0.59513 | 3850 | 0.22857 | 2.12 | 58.8109 | 188.6572 | 117.2412 | 12.8549
72 | Ti-6Al-4V | 0.62587 | 1560 | 0.5641 | 1.78 | 61.8478 | 198.3992 | 123.2954 | 13.5187
73 | Ti-6Al-4V | 0.54103 | 2220 | 0.3964 | 1.58 | 53.4648 | 171.5078 | 106.5837 | 11.6863
76 | Ti-6Al-4V | 0.48382 | 1170 | 0.75214 | 0.883 | 47.8109 | 153.3709 | 95.3125 | 10.4505
77 | Ti-6Al-4V | 0.61581 | 986 | 0.89249 | 0.874 | 60.8544 | 195.2124 | 121.315 | 13.3015
78 | Ti-6Al-4V | 0.79426 | 1870 | 0.47059 | 1.3 | 78.4887 | 251.7811 | 156.4696 | 17.1561
79 | Ti-6Al-4V | 0.76451 | 992 | 0.8871 | 0.764 | 75.5483 | 242.3484 | 150.6077 | 16.5133
80 | Ti-6Al-4V | 0.41331 | 2710 | 0.32472 | 2.7 | 40.843 | 131.0186 | 81.4217 | 8.9275
81 | Ti-6Al-4V | 0.41369 | 3140 | 0.28025 | 2.65 | 40.8809 | 131.1404 | 81.4973 | 8.9357
82 | Ti-6Al-4V | 0.48526 | 3140 | 0.28025 | 2.95 | 47.953 | 153.8265 | 95.5956 | 10.4816
86 | Ti-6Al-4V | 1.3852 | 580 | 1.5172 | 0.288 | 136.8821 | 439.0989 | 272.8785 | 29.9197
87 | Ti-6Al-4V | 1.0617 | 1170 | 0.75214 | 0.681 | 104.9159 | 336.5557 | 209.1529 | 22.9325
91 | Ti-6Al-4V | 0.5968 | 1350 | 0.65185 | 0.828 | 58.9757 | 189.1859 | 117.5698 | 12.8909
92 | Ti-6Al-4V | 1.6583 | 829 | 1.0615 | 0.322 | 163.8737 | 525.6843 | 326.6871 | 35.8195
94 | Ti-6Al-4V | 0.41657 | 3060 | 0.28758 | 2.82 | 41.1657 | 132.054 | 82.0651 | 8.998
95 | Ti-6Al-4V | 0.59443 | 1330 | 0.66165 | 1.72 | 58.7412 | 188.4337 | 117.1023 | 12.8396
96 | Ti-6Al-4V | 0.74283 | 1790 | 0.49162 | 2.68 | 73.4064 | 235.4777 | 146.3379 | 16.0452
97 | Ti-6Al-4V | 0.74746 | 1160 | 0.75862 | 1.22 | 73.8634 | 236.9436 | 147.2488 | 16.145
98 | Ti-6Al-4V | 0.75214 | 1410 | 0.62411 | 1.2 | 74.3259 | 238.4271 | 148.1708 | 16.2461
101 | AISI 304 | 1.1647 | 887 | 0.58288 | 0.532 | 115.0831 | 94.3447 | 256.245 | 2.8012
102 | AISI 304 | 0.87082 | 2550 | 0.20275 | 0.731 | 86.0413 | 70.5363 | 191.5802 | 2.0943
106 | AISI 304 | 1.8795 | 1310 | 0.39467 | 0.524 | 185.6991 | 152.2354 | 413.479 | 4.5201
107 | AISI 304 | 2.2851 | 735 | 0.70342 | 0.985 | 225.7842 | 185.0971 | 502.733 | 5.4958
108 | AISI 304 | 0.84813 | 1310 | 0.39467 | 0.783 | 83.7998 | 68.6988 | 186.5893 | 2.0398
112 | AISI 304 | 1.0417 | 1860 | 0.27797 | 1.1 | 102.9301 | 84.3817 | 229.185 | 2.5054
113 | AISI 304 | 1.9512 | 1240 | 0.41695 | 0.357 | 192.7913 | 158.0496 | 429.2706 | 4.6927
114 | AISI 304 | 1.2693 | 2320 | 0.22285 | 0.954 | 125.4162 | 102.8157 | 279.2526 | 3.0527
115 | AISI 304 | 1.4191 | 1180 | 0.43815 | 0.663 | 140.2171 | 114.9495 | 312.2086 | 3.413
116 | AISI 304 | 1.4171 | 1670 | 0.30959 | 0.753 | 140.0205 | 114.7883 | 311.7708 | 3.4082
119 | AISI 304 | 1.8768 | 1040 | 0.49713 | 0.433 | 185.4392 | 152.0224 | 412.9004 | 4.5138
120 | AISI 304 | 1.205 | 672 | 0.76937 | 0.374 | 119.063 | 97.6074 | 265.1066 | 2.8981
121 | AISI 304 | 1.0664 | 4610 | 0.11215 | 2.24 | 105.3686 | 86.3808 | 234.6146 | 2.5648
122 | AISI 304 | 1.0833 | 1080 | 0.47872 | 1.12 | 107.0335 | 87.7457 | 238.3216 | 2.6053
123 | AISI 304 | 0.95109 | 3460 | 0.14943 | 1.52 | 93.9724 | 77.0383 | 209.2398 | 2.2874
124 | AISI 304 | 0.76925 | 2240 | 0.23081 | 1.26 | 76.0057 | 62.3092 | 169.235 | 1.85
125 | AISI 304 | 0.8654 | 1870 | 0.27648 | 0.656 | 85.5061 | 70.0976 | 190.3887 | 2.0813
127 | AISI 304 | 1.789 | 1220 | 0.42378 | 0.255 | 176.7592 | 144.9066 | 393.5734 | 4.3025
129 | AISI 304 | 1.1559 | 2980 | 0.1735 | 0.882 | 114.2047 | 93.6247 | 254.2892 | 2.7798
130 | AISI 304 | 0.48313 | 18400 | 0.028099 | 6.95 | 47.7359 | 39.1337 | 106.289 | 1.1619
70 | AISI 304 | 0.87103 | 2330 | 0.2219 | 0.867 | 86.0617 | 70.5531 | 191.6257 | 2.0948
71 | AISI 304 | 1.0747 | 4090 | 0.12641 | 1.27 | 106.1887 | 87.0531 | 236.4406 | 2.5847
72 | AISI 304 | 1.1302 | 1710 | 0.30235 | 1.07 | 111.6724 | 91.5486 | 248.6506 | 2.7182
73 | AISI 304 | 0.97704 | 2360 | 0.21907 | 0.953 | 96.536 | 79.1399 | 214.9479 | 2.3498
76 | AISI 304 | 0.87372 | 1310 | 0.39467 | 0.522 | 86.3275 | 70.771 | 192.2175 | 2.1013
77 | AISI 304 | 1.1121 | 1010 | 0.5119 | 0.525 | 109.8791 | 90.0785 | 244.6576 | 2.6746
78 | AISI 304 | 1.4343 | 1900 | 0.27211 | 0.775 | 141.719 | 116.1807 | 315.5526 | 3.4496
79 | AISI 304 | 1.3806 | 1020 | 0.50688 | 0.458 | 136.4102 | 111.8286 | 303.732 | 3.3203
80 | AISI 304 | 0.74638 | 2780 | 0.18598 | 1.61 | 73.7462 | 60.4569 | 164.2038 | 1.795
81 | AISI 304 | 0.74707 | 3290 | 0.15715 | 1.58 | 73.8146 | 60.513 | 164.3563 | 1.7967
82 | AISI 304 | 0.87631 | 3220 | 0.16056 | 1.77 | 86.5838 | 70.9811 | 192.7882 | 2.1075
86 | AISI 304 | 2.5014 | 594 | 0.8704 | 0.908 | 247.1548 | 202.6166 | 550.3168 | 6.016
87 | AISI 304 | 1.9173 | 1240 | 0.41695 | 0.83 | 189.4359 | 155.2989 | 421.7994 | 4.611
91 | AISI 304 | 1.0777 | 1470 | 0.35171 | 0.497 | 106.4861 | 87.2969 | 237.1028 | 2.592
92 | AISI 304 | 2.9947 | 829 | 0.62366 | 0.893 | 295.8903 | 242.5699 | 658.8318 | 7.2022
94 | AISI 304 | 0.75228 | 3060 | 0.16896 | 1.7 | 74.3289 | 60.9346 | 165.5014 | 1.8092
95 | AISI 304 | 1.0735 | 1370 | 0.37738 | 1.02 | 106.0632 | 86.9503 | 236.1612 | 2.5817
96 | AISI 304 | 1.3415 | 1760 | 0.29376 | 1.62 | 132.543 | 108.6583 | 295.1212 | 3.2262
97 | AISI 304 | 1.3498 | 1170 | 0.44189 | 0.731 | 133.368 | 109.3346 | 296.9582 | 3.2463
98 | AISI 304 | 1.3583 | 1470 | 0.35171 | 0.718 | 134.2029 | 110.0191 | 298.8172 | 3.2666
131 | BeCu C17000 | 1.4769 | 1220 | 0.3959 | 0.679 | 145.9225 | 104.8578 | 443.061 | 23.7924
131 | Al-2024 | 0.50064 | 1200 | 0.13787 | 1.07 | 49.4687 | 110.1397 | 125.1587 | 1.2391
131 | Ti-6Al-4V | 0.79208 | 1190 | 0.7395 | 0.686 | 78.2727 | 251.0881 | 156.039 | 17.1088
131 | AISI 304 | 1.4304 | 1230 | 0.42034 | 0.411 | 141.3297 | 115.8616 | 314.6858 | 3.4401
133 | BeCu C17000 | 1.133 | 1300 | 0.37154 | 1 | 111.9473 | 80.4437 | 339.903 | 18.2528
133 | Al-2024 | 0.38407 | 1290 | 0.12825 | 1.59 | 37.9507 | 84.4954 | 96.0175 | 0.95057
133 | Ti-6Al-4V | 0.60765 | 1280 | 0.6875 | 1.02 | 60.0481 | 192.626 | 119.7076 | 13.1253
133 | AISI 304 | 1.0973 | 1310 | 0.39467 | 0.605 | 108.4227 | 88.8845 | 241.4148 | 2.6391
134 | BeCu C17000 | 1.1695 | 1470 | 0.32857 | 1.56 | 115.5557 | 83.0366 | 350.859 | 18.8411
134 | Al-2024 | 0.39645 | 1470 | 0.11255 | 2.46 | 39.1739 | 87.2188 | 99.1123 | 0.98121
134 | Ti-6Al-4V | 0.62724 | 1470 | 0.59864 | 1.58 | 61.9837 | 198.8351 | 123.5663 | 13.5484
134 | AISI 304 | 1.1327 | 1480 | 0.34934 | 0.941 | 111.9174 | 91.7495 | 249.1962 | 2.7242
135 | BeCu C17000 | 1.1694 | 1400 | 0.345 | 1.57 | 115.5468 | 83.0302 | 350.832 | 18.8397
135 | Al-2024 | 0.39642 | 1380 | 0.11989 | 2.48 | 39.1711 | 87.2124 | 99.105 | 0.98114
135 | Ti-6Al-4V | 0.62719 | 1370 | 0.64234 | 1.59 | 61.979 | 198.8202 | 123.557 | 13.5474
135 | AISI 304 | 1.1326 | 1430 | 0.36155 | 0.949 | 111.9095 | 91.743 | 249.1786 | 2.724
136 | BeCu C17000 | 0.80216 | 12000 | 0.04025 | 4.73 | 79.258 | 56.9536 | 240.6492 | 12.9229
136 | Al-2024 | 0.27192 | 12000 | 0.013787 | 7.43 | 26.869 | 59.8224 | 67.98 | 0.673
136 | Ti-6Al-4V | 0.43022 | 12000 | 0.073333 | 4.75 | 42.5138 | 136.3785 | 84.7526 | 9.2927
136 | AISI 304 | 0.77692 | 11900 | 0.043447 | 2.87 | 76.7631 | 62.9301 | 170.9213 | 1.8685
138 | BeCu C17000 | 1.3212 | 1620 | 0.29815 | 1.75 | 130.5435 | 93.8066 | 396.366 | 21.2849
138 | Al-2024 | 0.44787 | 1600 | 0.1034 | 2.77 | 44.255 | 98.5316 | 111.9677 | 1.1085
138 | Ti-6Al-4V | 0.7086 | 1590 | 0.55346 | 1.78 | 70.0232 | 224.6249 | 139.5934 | 15.3057
138 | AISI 304 | 1.2796 | 1640 | 0.31525 | 1.06 | 126.4338 | 103.65 | 281.5186 | 3.0775
139 | BeCu C17000 | 1.3211 | 3880 | 0.12448 | 1.76 | 130.5356 | 93.8009 | 396.342 | 21.2836
139 | Al-2024 | 0.44784 | 3790 | 0.043653 | 2.77 | 44.2523 | 98.5255 | 111.9608 | 1.1084
139 | Ti-6Al-4V | 0.70855 | 3750 | 0.23467 | 1.78 | 70.0189 | 224.611 | 139.5847 | 15.3047
139 | AISI 304 | 1.2795 | 3930 | 0.13156 | 1.06 | 126.4259 | 103.6435 | 281.501 | 3.0773
140 | BeCu C17000 | 2.304 | 923 | 0.52329 | 0.395 | 227.6443 | 163.5819 | 691.191 | 37.117
140 | Al-2024 | 0.78101 | 909 | 0.18201 | 0.622 | 77.1728 | 171.8213 | 195.2515 | 1.933
140 | Ti-6Al-4V | 1.2357 | 902 | 0.97561 | 0.399 | 122.1076 | 391.7042 | 243.425 | 26.6903
140 | AISI 304 | 2.2315 | 932 | 0.55474 | 0.239 | 220.4784 | 180.7474 | 490.919 | 5.3666
141 | BeCu C17000 | 0.71257 | 134000 | 0.0036045 | 30.2 | 70.406 | 50.5927 | 213.7719 | 11.4796
141 | Al-2024 | 0.24155 | 130000 | 0.0012727 | 47.3 | 23.868 | 53.141 | 60.3875 | 0.59784
141 | Ti-6Al-4V | 0.38217 | 128000 | 0.006875 | 30.2 | 37.7656 | 121.1469 | 75.2869 | 8.2548
141 | AISI 304 | 0.69014 | 137000 | 0.0037738 | 18.3 | 68.1896 | 55.9016 | 151.8315 | 1.6598
142 | BeCu C17000 | 1.5965 | 1150 | 0.42 | 0.676 | 157.7436 | 113.3522 | 478.953 | 25.7198
142 | Al-2024 | 0.54119 | 1120 | 0.14772 | 1.07 | 53.4762 | 119.062 | 135.2978 | 1.3394
142 | Ti-6Al-4V | 0.85624 | 1100 | 0.8 | 0.683 | 84.6135 | 271.4284 | 168.6795 | 18.4948
142 | AISI 304 | 1.5463 | 1160 | 0.4457 | 0.409 | 152.7782 | 125.2471 | 340.1772 | 3.7188
146 | BeCu C17000 | 1.7937 | 1050 | 0.46 | 0.443 | 177.2299 | 127.3548 | 538.119 | 28.897
146 | Al-2024 | 0.60804 | 1030 | 0.16063 | 0.698 | 60.0821 | 133.7699 | 152.0112 | 1.5049
146 | Ti-6Al-4V | 0.96201 | 1020 | 0.86275 | 0.448 | 95.0659 | 304.9584 | 189.5168 | 20.7795
146 | AISI 304 | 1.7373 | 1060 | 0.48775 | 0.964 | 171.651 | 140.7189 | 382.1994 | 4.1781
147 | BeCu C17000 | 1.0092 | 2130 | 0.22676 | 3.09 | 99.7162 | 71.6546 | 302.766 | 16.2585
147 | Al-2024 | 0.34211 | 2090 | 0.07916 | 4.89 | 33.8045 | 75.264 | 85.5272 | 0.84672
147 | Ti-6Al-4V | 0.54126 | 2070 | 0.42512 | 3.14 | 53.4876 | 171.581 | 106.6292 | 11.6913
147 | AISI 304 | 0.97745 | 2150 | 0.24047 | 1.87 | 96.5772 | 79.1737 | 215.0397 | 2.3508
148 | BeCu C17000 | 1.0754 | 2370 | 0.2038 | 2.48 | 106.2522 | 76.3513 | 322.611 | 17.3242
148 | Al-2024 | 0.36453 | 2340 | 0.070703 | 3.89 | 36.0203 | 80.1975 | 91.1335 | 0.90222
148 | Ti-6Al-4V | 0.57674 | 2330 | 0.37768 | 2.49 | 56.9937 | 182.8278 | 113.6186 | 12.4577
148 | AISI 304 | 1.0415 | 2380 | 0.21723 | 1.5 | 102.9074 | 84.3631 | 229.1344 | 2.5049
149 | BeCu C17000 | 1.3807 | 1670 | 0.28922 | 1.65 | 136.4234 | 98.0318 | 414.219 | 22.2436
149 | Al-2024 | 0.46805 | 1660 | 0.099666 | 2.6 | 46.2486 | 102.9701 | 117.0115 | 1.1584
149 | Ti-6Al-4V | 0.74051 | 1650 | 0.53333 | 1.66 | 73.1775 | 234.7433 | 145.8815 | 15.9951
149 | AISI 304 | 1.3373 | 1680 | 0.30775 | 0.997 | 132.129 | 108.3189 | 294.1994 | 3.2161
150 | BeCu C17000 | 0.9619 | 2780 | 0.17374 | 1.56 | 95.0409 | 68.295 | 288.5703 | 15.4962
150 | Al-2024 | 0.32607 | 2690 | 0.061504 | 2.46 | 32.2194 | 71.735 | 81.517 | 0.80702
150 | Ti-6Al-4V | 0.51589 | 2650 | 0.33208 | 1.58 | 50.9798 | 163.5362 | 101.6297 | 11.1432
150 | AISI 304 | 0.93162 | 2830 | 0.18269 | 0.943 | 92.0491 | 75.4615 | 204.9573 | 2.2406
152 | BeCu C17000 | 1.5251 | 1390 | 0.34748 | 0.942 | 150.6899 | 108.2835 | 457.536 | 24.5697
152 | Al-2024 | 0.51699 | 1360 | 0.12165 | 1.48 | 51.0847 | 113.7376 | 129.2473 | 1.2795
152 | Ti-6Al-4V | 0.81795 | 1350 | 0.65185 | 0.949 | 80.8296 | 259.2901 | 161.1361 | 17.6677
152 | AISI 304 | 1.4771 | 1410 | 0.36668 | 0.571 | 145.9459 | 119.6459 | 324.9642 | 3.5524
153 | BeCu C17000 | 1.01 | 6220 | 0.077653 | 1.62 | 99.7973 | 71.7128 | 303.012 | 16.2717
153 | Al-2024 | 0.34238 | 6170 | 0.026814 | 2.55 | 33.8317 | 75.3247 | 85.5962 | 0.8474
153 | Ti-6Al-4V | 0.5417 | 6160 | 0.14286 | 1.64 | 53.5309 | 171.7199 | 106.7155 | 11.7008
153 | AISI 304 | 0.97824 | 6250 | 0.082723 | 0.975 | 96.6554 | 79.2378 | 215.2137 | 2.3527
163 | BeCu C17000 | 2.2721 | 1170 | 0.41282 | 0.712 | 224.4915 | 161.3163 | 681.618 | 36.6029
163 | Al-2024 | 0.77019 | 1150 | 0.14387 | 1.12 | 76.1041 | 169.442 | 192.5478 | 1.9062
163 | Ti-6Al-4V | 1.2186 | 1140 | 0.77193 | 0.721 | 120.4167 | 386.2803 | 240.0543 | 26.3207
163 | AISI 304 | 2.2005 | 1180 | 0.43815 | 0.43 | 217.4253 | 178.2446 | 484.121 | 5.2923
164 | BeCu C17000 | 1.9822 | 1190 | 0.40588 | 0.416 | 195.8528 | 140.7369 | 594.663 | 31.9334
164 | Al-2024 | 0.67194 | 1170 | 0.14141 | 0.66 | 66.3953 | 147.8259 | 167.984 | 1.663
164 | Ti-6Al-4V | 1.0631 | 1160 | 0.75862 | 0.424 | 105.0552 | 337.0027 | 209.4307 | 22.963
164 | AISI 304 | 1.9198 | 1200 | 0.43085 | 0.251 | 189.6878 | 155.5054 | 422.3604 | 4.6172
165 | BeCu C17000 | 2.4857 | 664 | 0.72741 | 0.417 | 245.6022 | 176.4861 | 745.716 | 40.0449
165 | Al-2024 | 0.84262 | 648 | 0.25532 | 0.661 | 83.2606 | 185.3755 | 210.654 | 2.0855
165 | Ti-6Al-4V | 1.3331 | 641 | 1.3729 | 0.425 | 131.7405 | 422.6054 | 262.6286 | 28.7958
165 | AISI 304 | 2.4075 | 674 | 0.76709 | 0.743 | 237.8701 | 195.0051 | 529.6434 | 5.79
166 | BeCu C17000 | 1.5882 | 2150 | 0.22465 | 1.23 | 156.9265 | 112.765 | 476.472 | 25.5865
166 | Al-2024 | 0.53839 | 2120 | 0.07804 | 1.94 | 53.1992 | 118.4454 | 134.597 | 1.3325
166 | Ti-6Al-4V | 0.85181 | 2110 | 0.41706 | 1.24 | 84.1753 | 270.0228 | 167.806 | 18.399
166 | AISI 304 | 1.5382 | 2160 | 0.23936 | 0.745 | 151.9868 | 124.5982 | 338.415 | 3.6995
167 | BeCu C17000 | 1.9556 | 1800 | 0.26833 | 0.706 | 193.2255 | 138.849 | 586.686 | 31.505
167 | Al-2024 | 0.66292 | 1730 | 0.095633 | 1.11 | 65.5045 | 145.8426 | 165.7303 | 1.6407
167 | Ti-6Al-4V | 1.0488 | 1700 | 0.51765 | 0.715 | 103.6461 | 332.4823 | 206.6215 | 22.6549
167 | AISI 304 | 1.8941 | 1850 | 0.27947 | 0.66 | 187.1426 | 153.4189 | 416.6932 | 4.5552
169 | BeCu C17000 | 1.8555 | 1090 | 0.44312 | 0.692 | 183.3292 | 131.7377 | 556.638 | 29.8915
169 | Al-2024 | 0.62897 | 1070 | 0.15462 | 1.09 | 62.1498 | 138.3734 | 157.2425 | 1.5567
169 | Ti-6Al-4V | 0.99512 | 1070 | 0.82243 | 0.7 | 98.3375 | 315.453 | 196.0386 | 21.4946
169 | AISI 304 | 1.7971 | 1100 | 0.47002 | 0.419 | 177.5585 | 145.5619 | 395.3532 | 4.3219
170 | BeCu C17000 | 1.8812 | 794 | 0.60831 | 0.799 | 185.8734 | 133.5659 | 564.363 | 30.3063
170 | Al-2024 | 0.6377 | 783 | 0.2113 | 1.26 | 63.0122 | 140.2936 | 159.4245 | 1.5783
170 | Ti-6Al-4V | 1.0089 | 778 | 1.1311 | 0.808 | 99.7022 | 319.8308 | 198.7592 | 21.7929
170 | AISI 304 | 1.822 | 801 | 0.64546 | 0.483 | 180.0217 | 147.5812 | 400.8378 | 4.3819
171 | BeCu C17000 | 1.5557 | 1190 | 0.40588 | 0.884 | 153.7084 | 110.4526 | 466.701 | 25.0618
171 | Al-2024 | 0.52735 | 1170 | 0.14141 | 1.39 | 52.108 | 116.0159 | 131.8363 | 1.3052
171 | Ti-6Al-4V | 0.83433 | 1170 | 0.75214 | 0.893 | 82.4487 | 264.4842 | 164.364 | 18.0216
171 | AISI 304 | 1.5067 | 1200 | 0.43085 | 0.535 | 148.8695 | 122.0427 | 331.474 | 3.6236
173 | BeCu C17000 | 2.2086 | 1430 | 0.33776 | 0.611 | 218.2242 | 156.8127 | 662.589 | 35.581
173 | Al-2024 | 0.74869 | 1380 | 0.11989 | 0.966 | 73.9795 | 164.7116 | 187.1722 | 1.853
173 | Ti-6Al-4V | 1.1845 | 1360 | 0.64706 | 0.621 | 117.0549 | 375.496 | 233.3524 | 25.5858
173 | AISI 304 | 2.1391 | 1450 | 0.35656 | 0.369 | 211.3548 | 173.2679 | 470.6042 | 5.1446
174 | BeCu C17000 | 1.4897 | 2340 | 0.20641 | 1.58 | 147.1882 | 105.7673 | 446.904 | 23.9987
174 | Al-2024 | 0.50497 | 2310 | 0.071621 | 2.49 | 49.8976 | 111.0945 | 126.2438 | 1.2498
174 | Ti-6Al-4V | 0.79894 | 2290 | 0.38428 | 1.59 | 78.9512 | 253.2646 | 157.3916 | 17.2571
174 | AISI 304 | 1.4428 | 2370 | 0.21815 | 0.956 | 142.5539 | 116.8652 | 317.4116 | 3.4699
175 | BeCu C17000 | 1.8029 | 54700 | 0.00883 | 9.82 | 178.133 | 128.0038 | 540.861 | 29.0442
175 | Al-2024 | 0.61114 | 53400 | 0.0030982 | 15.4 | 60.3883 | 134.4515 | 152.7858 | 1.5126
175 | Ti-6Al-4V | 0.96692 | 52800 | 0.016667 | 9.83 | 95.5503 | 306.5124 | 190.4825 | 20.8854
175 | AISI 304 | 1.7461 | 55600 | 0.0092989 | 5.96 | 172.5254 | 141.4357 | 384.1464 | 4.1994
177 | BeCu C17000 | 1.8249 | 1010 | 0.47822 | 0.844 | 180.3048 | 129.5643 | 547.455 | 29.3983
177 | Al-2024 | 0.6186 | 994 | 0.16644 | 1.33 | 61.1246 | 136.0909 | 154.6488 | 1.531
177 | Ti-6Al-4V | 0.97871 | 987 | 0.89159 | 0.857 | 96.7153 | 310.2495 | 192.8049 | 21.14
177 | AISI 304 | 1.7674 | 1020 | 0.50688 | 0.509 | 174.6289 | 143.1602 | 388.8302 | 4.2506
180 | BeCu C17000 | 2.6919 | 402 | 1.2015 | 0.341 | 265.9758 | 191.1263 | 807.576 | 43.3668
180 | Al-2024 | 0.91251 | 400 | 0.41361 | 0.54 | 90.1673 | 200.7531 | 228.1285 | 2.2585
180 | Ti-6Al-4V | 1.4437 | 399 | 2.2055 | 0.347 | 142.669 | 457.6624 | 284.4148 | 31.1846
180 | AISI 304 | 2.6072 | 403 | 1.2829 | 0.971 | 257.6024 | 211.1816 | 573.5796 | 6.2703
181 | BeCu C17000 | 1.3131 | 1420 | 0.34014 | 1.1 | 129.7402 | 93.2294 | 393.927 | 21.1539
181 | Al-2024 | 0.44511 | 1360 | 0.12165 | 1.73 | 43.9826 | 97.9251 | 111.2785 | 1.1017
181 | Ti-6Al-4V | 0.70423 | 1340 | 0.65672 | 1.11 | 69.5922 | 223.2422 | 138.7341 | 15.2115
181 | AISI 304 | 1.2717 | 1460 | 0.35412 | 0.663 | 125.6553 | 103.0117 | 279.785 | 3.0586
182 | BeCu C17000 | 1.9456 | 897 | 0.53846 | 0.778 | 192.2375 | 138.139 | 583.686 | 31.3439
182 | Al-2024 | 0.65953 | 888 | 0.18631 | 1.23 | 65.1699 | 145.0975 | 164.8835 | 1.6323
182 | Ti-6Al-4V | 1.0435 | 884 | 0.99548 | 0.788 | 103.1164 | 330.7832 | 205.5656 | 22.5392
182 | AISI 304 | 1.8844 | 901 | 0.57383 | 0.47 | 186.1862 | 152.6348 | 414.5636 | 4.5319
183 | BeCu C17000 | 1.9458 | 933 | 0.51768 | 0.776 | 192.2582 | 138.1539 | 583.749 | 31.3473
183 | Al-2024 | 0.6596 | 920 | 0.17983 | 1.22 | 65.1769 | 145.1131 | 164.9013 | 1.6325
183 | Ti-6Al-4V | 1.0436 | 914 | 0.9628 | 0.785 | 103.1273 | 330.818 | 205.5872 | 22.5415
183 | AISI 304 | 1.8846 | 940 | 0.55002 | 0.469 | 186.2069 | 152.6518 | 414.6098 | 4.5324
185 | BeCu C17000 | 2.1234 | 1620 | 0.29815 | 0.516 | 209.806 | 150.7635 | 637.029 | 34.2085
185 | Al-2024 | 0.71981 | 1590 | 0.10405 | 0.816 | 71.1255 | 158.3573 | 179.9515 | 1.7815
185 | Ti-6Al-4V | 1.1388 | 1570 | 0.56051 | 0.524 | 112.5398 | 361.0123 | 224.3515 | 24.5989
185 | AISI 304 | 2.0566 | 1640 | 0.31525 | 0.312 | 203.2014 | 166.5838 | 452.4498 | 4.9461
186 | BeCu C17000 | 2.1496 | 777 | 0.62162 | 0.491 | 212.3908 | 152.6209 | 644.877 | 34.6299
186 | Al-2024 | 0.72867 | 769 | 0.21514 | 0.775 | 72.0017 | 160.3083 | 182.1685 | 1.8035
186 | Ti-6Al-4V | 1.1529 | 766 | 1.1488 | 0.498 | 113.9263 | 365.4598 | 227.1154 | 24.902
186 | AISI 304 | 2.0819 | 782 | 0.66115 | 0.296 | 205.7041 | 168.6355 | 458.0224 | 5.007
187 | BeCu C17000 | 1.1794 | 1120 | 0.43125 | 0.857 | 116.5319 | 83.7381 | 353.823 | 19.0003
187 | Al-2024 | 0.3998 | 1110 | 0.14905 | 1.36 | 39.5052 | 87.9564 | 99.9505 | 0.98951
187 | Ti-6Al-4V | 0.63254 | 1100 | 0.8 | 0.873 | 62.5077 | 200.5161 | 124.611 | 13.6629
187 | AISI 304 | 1.1423 | 1130 | 0.45754 | 0.517 | 112.864 | 92.5255 | 251.3038 | 2.7472
191 | BeCu C17000 | 1.8991 | 1040 | 0.46442 | 0.58 | 187.6391 | 134.8347 | 569.724 | 30.5942
191 | Al-2024 | 0.64376 | 1030 | 0.16063 | 0.916 | 63.6109 | 141.6265 | 160.9392 | 1.5933
191 | Ti-6Al-4V | 1.0185 | 1020 | 0.86275 | 0.588 | 100.6498 | 322.8708 | 200.6484 | 22
191 | AISI 304 | 1.8393 | 1060 | 0.48775 | 0.35 | 181.733 | 148.9841 | 404.6482 | 4.4235
192 | BeCu C17000 | 1.8991 | 836 | 0.57775 | 0.58 | 187.6391 | 134.8347 | 569.724 | 30.5942
192 | Al-2024 | 0.64376 | 815 | 0.203 | 0.916 | 63.6109 | 141.6265 | 160.9392 | 1.5933
192 | Ti-6Al-4V | 1.0185 | 806 | 1.0918 | 0.588 | 100.6498 | 322.8708 | 200.6484 | 22
192 | AISI 304 | 1.8393 | 849 | 0.60897 | 0.35 | 181.732 | 148.9833 | 404.646 | 4.4235
193 | BeCu C17000 | 1.8183 | 1640 | 0.29451 | 0.633 | 179.6625 | 129.1028 | 545.505 | 29.2936
193 | Al-2024 | 0.61639 | 1630 | 0.1015 | 1 | 60.9068 | 135.606 | 154.0977 | 1.5256
193 | Ti-6Al-4V | 0.97522 | 1630 | 0.53988 | 0.642 | 96.3708 | 309.1441 | 192.1179 | 21.0647
193 | AISI 304 | 1.7611 | 1650 | 0.31334 | 0.382 | 174.0075 | 142.6507 | 387.4464 | 4.2355
194 | BeCu C17000 | 1.0584 | 1690 | 0.2858 | 1.29 | 104.5775 | 75.1478 | 317.526 | 17.0511
194 | Al-2024 | 0.35879 | 1640 | 0.10088 | 2.03 | 35.4523 | 78.9327 | 89.6962 | 0.88799
194 | Ti-6Al-4V | 0.56765 | 1620 | 0.54321 | 1.3 | 56.0949 | 179.9447 | 111.8269 | 12.2612
194 | AISI 304 | 1.0251 | 1720 | 0.30059 | 0.779 | 101.285 | 83.0331 | 225.522 | 2.4654
195 | BeCu C17000 | 2.4766 | 842 | 0.57363 | 0.375 | 244.705 | 175.8414 | 742.992 | 39.8987
195 | Al-2024 | 0.83954 | 831 | 0.19909 | 0.592 | 82.9566 | 184.6988 | 209.885 | 2.0779
195 | Ti-6Al-4V | 1.3283 | 826 | 1.0654 | 0.38 | 131.2592 | 421.0616 | 261.6692 | 28.6906
195 | AISI 304 | 2.3987 | 849 | 0.60897 | 0.226 | 237.0026 | 194.2939 | 527.7118 | 5.7688
196 | BeCu C17000 | 1.3204 | 753 | 0.64143 | 0.716 | 130.4654 | 93.7505 | 396.129 | 21.2721
196 | Al-2024 | 0.4476 | 745 | 0.22207 | 1.13 | 44.2285 | 98.4727 | 111.9008 | 1.1078
196 | Ti-6Al-4V | 0.70817 | 741 | 1.1876 | 0.723 | 69.9812 | 224.4902 | 139.5097 | 15.2965
196 | AISI 304 | 1.2789 | 757 | 0.68298 | 0.433 | 126.3578 | 103.5877 | 281.3492 | 3.0757
197 | BeCu C17000 | 2.785 | 803 | 0.60149 | 0.454 | 275.1726 | 197.735 | 835.5 | 44.8663
197 | Al-2024 | 0.94407 | 799 | 0.20707 | 0.717 | 93.2852 | 207.695 | 236.017 | 2.3366
197 | Ti-6Al-4V | 1.4936 | 797 | 1.1041 | 0.46 | 147.602 | 473.487 | 294.2491 | 32.2628
197 | AISI 304 | 2.6973 | 805 | 0.64226 | 0.274 | 266.5107 | 218.4845 | 593.4148 | 6.4871
198 | BeCu C17000 | 1.4593 | 856 | 0.56425 | 0.489 | 144.1825 | 103.6075 | 437.778 | 23.5087
198 | Al-2024 | 0.49467 | 848 | 0.1951 | 0.772 | 48.8788 | 108.8263 | 123.6663 | 1.2243
198 | Ti-6Al-4V | 0.78263 | 844 | 1.0427 | 0.496 | 77.3394 | 248.094 | 154.1783 | 16.9048
198 | AISI 304 | 1.4133 | 869 | 0.59496 | 0.295 | 139.6441 | 114.4797 | 310.9326 | 3.3991
199 | BeCu C17000 | 1.7305 | 688 | 0.70203 | 0.56 | 170.9845 | 122.8669 | 519.156 | 27.8787
199 | Al-2024 | 0.58662 | 677 | 0.24438 | 0.883 | 57.9648 | 129.0557 | 146.6542 | 1.4519
199 | Ti-6Al-4V | 0.92811 | 675 | 1.3037 | 0.566 | 91.7157 | 294.2115 | 182.8381 | 20.0472
199 | AISI 304 | 1.6761 | 694 | 0.74498 | 0.338 | 165.6021 | 135.7601 | 368.731 | 4.0309
200 | BeCu C17000 | 1.7508 | 1140 | 0.42368 | 0.867 | 172.9922 | 124.3096 | 525.252 | 28.206
200 | Al-2024 | 0.5935 | 1120 | 0.14772 | 1.37 | 58.6453 | 130.5709 | 148.376 | 1.4689
200 | Ti-6Al-4V | 0.93901 | 1110 | 0.79279 | 0.878 | 92.7926 | 297.6659 | 184.9848 | 20.2826
200 | AISI 304 | 1.6957 | 1150 | 0.44958 | 0.524 | 167.5466 | 137.3541 | 373.0606 | 4.0782
202 | BeCu C17000 | 0.76875 | 943 | 0.5122 | 1.25 | 75.9569 | 54.5815 | 230.6262 | 12.3846
202 | Al-2024 | 0.2606 | 930 | 0.1779 | 1.98 | 25.7499 | 57.3309 | 65.1488 | 0.64497
202 | Ti-6Al-4V | 0.4123 | 926 | 0.95032 | 1.27 | 40.7432 | 130.6985 | 81.2227 | 8.9056
202 | AISI 304 | 0.74456 | 951 | 0.54366 | 0.759 | 73.5659 | 60.309 | 163.8023 | 1.7907
204 | BeCu C17000 | 0.56021 | 8220 | 0.058759 | 17.5 | 55.3521 | 39.7752 | 168.0642 | 9.025
204 | Al-2024 | 0.1899 | 7830 | 0.02113 | 27.3 | 18.7647 | 41.7787 | 47.4757 | 0.47001
204 | Ti-6Al-4V | 0.30045 | 7710 | 0.11414 | 17.4 | 29.6907 | 95.2436 | 59.1892 | 6.4898
204 | AISI 304 | 0.54258 | 8500 | 0.060826 | 10.6 | 53.6096 | 43.949 | 119.3676 | 1.3049
205 | BeCu C17000 | 1.5947 | 1200 | 0.4025 | 0.945 | 157.5657 | 113.2244 | 478.413 | 25.6908
205 | Al-2024 | 0.54058 | 1180 | 0.14021 | 1.49 | 53.4158 | 118.9276 | 135.145 | 1.3379
205 | Ti-6Al-4V | 0.85528 | 1180 | 0.74576 | 0.953 | 84.518 | 271.1222 | 168.4892 | 18.4739
205 | AISI 304 | 1.5445 | 1210 | 0.42729 | 0.572 | 152.6063 | 125.1061 | 339.7944 | 3.7146
206 | BeCu C17000 | 1.6851 | 1200 | 0.4025 | 0.71 | 166.4997 | 119.6442 | 505.539 | 27.1474
206 | Al-2024 | 0.57123 | 1190 | 0.13903 | 1.12 | 56.4446 | 125.671 | 142.808 | 1.4138
206 | Ti-6Al-4V | 0.90377 | 1180 | 0.74576 | 0.715 | 89.3103 | 286.4951 | 178.0427 | 19.5214
206 | AISI 304 | 1.6321 | 1210 | 0.42729 | 0.685 | 161.2587 | 132.1993 | 359.0598 | 3.9252
207 | BeCu C17000 | 1.2483 | 1650 | 0.29273 | 0.917 | 123.3396 | 88.63 | 374.493 | 20.1103
207 | Al-2024 | 0.42316 | 1640 | 0.10088 | 1.45 | 41.8129 | 93.0943 | 105.789 | 1.0473
207 | Ti-6Al-4V | 0.66949 | 1640 | 0.53659 | 0.931 | 66.1591 | 212.2293 | 131.8901 | 14.461
207 | AISI 304 | 1.209 | 1650 | 0.31334 | 0.553 | 119.4572 | 97.9306 | 265.9844 | 2.9077
208 | BeCu C17000 | 1.7346 | 860 | 0.56163 | 0.688 | 171.3846 | 123.1545 | 520.371 | 27.9439
208 | Al-2024 | 0.58799 | 842 | 0.19649 | 1.09 | 58.1004 | 129.3576 | 146.9973 | 1.4553
208 | Ti-6Al-4V | 0.93028 | 836 | 1.0526 | 0.697 | 91.9302 | 294.8994 | 183.2656 | 20.0941
208 | AISI 304 | 1.68 | 871 | 0.59359 | 0.415 | 165.9894 | 136.0776 | 369.5934 | 4.0403
209 | BeCu C17000 | 2.5942 | 865 | 0.55838 | 0.344 | 256.3186 | 184.1868 | 778.254 | 41.7922
209 | Al-2024 | 0.87938 | 853 | 0.19396 | 0.543 | 86.8937 | 193.4645 | 219.846 | 2.1765
209 | Ti-6Al-4V | 1.3913 | 848 | 1.0377 | 0.348 | 137.4888 | 441.0453 | 274.0881 | 30.0523
209 | AISI 304 | 2.5125 | 872 | 0.59291 | 0.208 | 248.2505 | 203.5149 | 552.7566 | 6.0426
211 | BeCu C17000 | 2.6623 | 801 | 0.603 | 0.401 | 263.0502 | 189.024 | 798.693 | 42.8898
211 | Al-2024 | 0.90248 | 792 | 0.2089 | 0.634 | 89.1759 | 198.5456 | 225.62 | 2.2336
211 | Ti-6Al-4V | 1.4279 | 788 | 1.1168 | 0.407 | 141.0997 | 452.6284 | 281.2865 | 30.8416
211 | AISI 304 | 2.5785 | 806 | 0.64146 | 0.973 | 254.7697 | 208.8593 | 567.2722 | 6.2013
213 | BeCu C17000 | 1.372 | 1170 | 0.41282 | 1.12 | 135.5628 | 97.4134 | 411.606 | 22.1032
213 | Al-2024 | 0.46509 | 1150 | 0.14387 | 1.77 | 45.9567 | 208.8593 | 116.273 | 1.1511
213 | Ti-6Al-4V | 0.73584 | 1150 | 0.76522 | 1.14 | 72.7157 | 233.2619 | 144.9609 | 15.8942
213 | AISI 304 | 1.3288 | 1180 | 0.43815 | 0.678 | 131.295 | 107.6352 | 292.3426 | 3.1958
214 | BeCu C17000 | 3.03 | 789 | 0.61217 | 0.35 | 299.3799 | 215.13 | 909 | 48.8133
214 | Al-2024 | 1.0271 | 789 | 0.20969 | 0.553 | 101.4918 | 225.9664 | 256.78 | 2.5421
214 | Ti-6Al-4V | 1.6251 | 788 | 1.1168 | 0.355 | 160.587 | 515.1409 | 320.1348 | 35.1011
214 | AISI 304 | 2.9346 | 788 | 0.65611 | 0.211 | 289.9561 | 237.705 | 645.6186 | 7.0578
217 | BeCu C17000 | 1.7311 | 1130 | 0.42743 | 0.711 | 171.0437 | 122.9095 | 519.336 | 27.8883
217 | Al-2024 | 0.58682 | 1130 | 0.14641 | 1.12 | 57.9849 | 129.1004 | 146.705 | 1.4524
217 | Ti-6Al-4V | 0.92843 | 1120 | 0.78571 | 0.72 | 91.7475 | 294.3133 | 182.9013 | 20.0542
217 | AISI 304 | 1.6766 | 1140 | 0.45352 | 0.43 | 165.6594 | 135.807 | 368.8586 | 4.0323
220 | BeCu C17000 | 1.0944 | 7180 | 0.06727 | 5.78 | 108.1315 | 77.7017 | 328.317 | 17.6306
220 | Al-2024 | 0.37098 | 6990 | 0.023669 | 9.09 | 36.6573 | 81.6156 | 92.745 | 0.91818
220 | Ti-6Al-4V | 0.58694 | 6900 | 0.12754 | 5.82 | 58.0016 | 186.0612 | 115.628 | 12.678
220 | AISI 304 | 1.0599 | 7300 | 0.070824 | 3.5 | 104.7274 | 85.8551 | 233.1868 | 2.5492
221 | BeCu C17000 | 1.2936 | 3090 | 0.15631 | 1.52 | 127.8164 | 91.847 | 388.086 | 20.8402
221 | Al-2024 | 0.43851 | 3070 | 0.053891 | 2.4 | 43.3305 | 96.4733 | 109.6287 | 1.0853
221 | Ti-6Al-4V | 0.69379 | 3060 | 0.28758 | 1.54 | 68.5605 | 219.9327 | 136.6774 | 14.986
221 | AISI 304 | 1.2529 | 3100 | 0.16678 | 0.918 | 123.7928 | 101.4849 | 275.638 | 3.0132
223 | BeCu C17000 | 1.4651 | 5360 | 0.090112 | 2.06 | 144.7625 | 104.0242 | 439.539 | 23.6032
223 | Al-2024 | 0.49665 | 5170 | 0.032001 | 3.25 | 49.0753 | 109.2637 | 124.1633 | 1.2292
223 | Ti-6Al-4V | 0.78578 | 5100 | 0.17255 | 2.08 | 77.65 | 249.0907 | 154.7977 | 16.9727
223 | AISI 304 | 1.419 | 5480 | 0.094346 | 1.25 | 140.2053 | 114.9398 | 312.1822 | 3.4127
225 | BeCu C17000 | 2.2915 | 1320 | 0.36591 | 0.795 | 226.4132 | 162.6972 | 687.453 | 36.9162
225 | Al-2024 | 0.77678 | 1310 | 0.12629 | 1.25 | 76.7554 | 170.892 | 194.1955 | 1.9225
225 | Ti-6Al-4V | 1.229 | 1300 | 0.67692 | 0.799 | 121.4474 | 389.5867 | 242.1091 | 26.546
225 | AISI 304 | 2.2194 | 1350 | 0.38298 | 0.482 | 219.2858 | 179.7698 | 488.2636 | 5.3376
228 | BeCu C17000 | 1.3682 | 1220 | 0.3959 | 0.837 | 135.1883 | 97.1443 | 410.469 | 22.0422
228 | Al-2024 | 0.46381 | 1200 | 0.13787 | 1.31 | 45.8297 | 102.0375 | 115.9518 | 1.1479
228 | Ti-6Al-4V | 0.73381 | 1190 | 0.7395 | 0.841 | 72.5147 | 232.6171 | 144.5602 | 15.8503
228 | AISI 304 | 1.3252 | 1230 | 0.42034 | 0.869 | 130.9324 | 107.338 | 291.5352 | 3.187
229 | BeCu C17000 | 1.3865 | 2560 | 0.18867 | 3.03 | 136.9955 | 98.4429 | 415.956 | 22.3368
229 | Al-2024 | 0.47001 | 2530 | 0.065393 | 4.79 | 46.4424 | 103.4018 | 117.502 | 1.1633
229 | Ti-6Al-4V | 0.74362 | 2570 | 0.34241 | 3.07 | 73.4843 | 235.7275 | 146.4931 | 16.0622
229 | AISI 304 | 1.3429 | 2610 | 0.19809 | 1.83 | 132.6833 | 108.7733 | 295.4336 | 3.2296
230 | BeCu C17000 | 1.2165 | 2990 | 0.16154 | 1.53 | 120.1936 | 86.3694 | 364.941 | 19.5973
230 | Al-2024 | 0.41236 | 2970 | 0.055705 | 2.39 | 40.7464 | 90.7199 | 103.0907 | 1.0206
230 | Ti-6Al-4V | 0.65242 | 2960 | 0.2973 | 1.53 | 64.4717 | 206.8162 | 128.5261 | 14.0922
230 | AISI 304 | 1.1782 | 2990 | 0.17292 | 0.927 | 116.4101 | 95.4326 | 259.1996 | 2.8335
233 | BeCu C17000 | 2.9415 | 942 | 0.51274 | 0.284 | 290.6366 | 208.8472 | 882.453 | 47.3877
233 | Al-2024 | 0.99712 | 909 | 0.18201 | 0.45 | 98.5277 | 219.3671 | 249.2808 | 2.4679
233 | Ti-6Al-4V | 1.5776 | 894 | 0.98434 | 0.289 | 155.897 | 500.096 | 310.7852 | 34.0759
233 | AISI 304 | 2.8489 | 960 | 0.53856 | 0.841 | 281.4875 | 230.7625 | 626.7624 | 6.8517
234 | BeCu C17000 | 1.1531 | 4590 | 0.10523 | 1.61 | 113.9373 | 81.8736 | 345.945 | 18.5772
234 | Al-2024 | 0.3909 | 4500 | 0.036766 | 2.53 | 38.6256 | 85.998 | 97.725 | 0.96748
234 | Ti-6Al-4V | 0.61846 | 4460 | 0.19731 | 1.62 | 61.116 | 196.0518 | 121.8366 | 13.3587
234 | AISI 304 | 1.1169 | 4640 | 0.11143 | 0.971 | 110.3514 | 90.4657 | 245.7092 | 2.686
235 | BeCu C17000 | 1.1734 | 1740 | 0.27759 | 1.16 | 115.941 | 83.3135 | 352.029 | 18.904
235 | Al-2024 | 0.39777 | 1730 | 0.095633 | 1.82 | 39.3046 | 87.5098 | 99.443 | 0.98449
235 | Ti-6Al-4V | 0.62933 | 1720 | 0.51163 | 1.17 | 62.1905 | 199.4986 | 123.9786 | 13.5936
235 | AISI 304 | 1.1365 | 1750 | 0.29544 | 0.7 | 112.2909 | 92.0557 | 250.0278 | 2.7333
236 | BeCu C17000 | 0.43 | 8780 | 0.055011 | 32.1 | 42.4858 | 30.5296 | 128.9985 | 6.9272
236 | Al-2024 | 0.14576 | 9360 | 0.017676 | 50.6 | 14.4029 | 32.0674 | 36.4402 | 0.36076
236 | Ti-6Al-4V | 0.23061 | 9670 | 0.091003 | 32.5 | 22.7893 | 73.105 | 45.4312 | 4.9813
236 | AISI 304 | 0.41646 | 8500 | 0.060826 | 19.4 | 41.1483 | 33.7333 | 91.6212 | 1.0016
237 | BeCu C17000 | 2.0738 | 1180 | 0.40932 | 0.453 | 204.8994 | 147.2377 | 622.131 | 33.4084
237 | Al-2024 | 0.70297 | 1150 | 0.14387 | 0.714 | 69.4623 | 154.6543 | 175.7435 | 1.7399
237 | Ti-6Al-4V | 1.1122 | 1130 | 0.77876 | 0.458 | 109.9083 | 352.5706 | 219.1054 | 24.0237
237 | AISI 304 | 2.0085 | 1210 | 0.42729 | 0.274 | 198.4498 | 162.6885 | 441.87 | 4.8304
238 | BeCu C17000 | 2.3542 | 673 | 0.71768 | 0.361 | 232.6123 | 167.1517 | 706.275 | 37.927
238 | Al-2024 | 0.79805 | 663 | 0.24954 | 0.57 | 78.8569 | 175.571 | 199.5125 | 1.9752
238 | Ti-6Al-4V | 1.2626 | 661 | 1.3313 | 0.366 | 124.7727 | 400.2537 | 248.7381 | 27.2728
238 | AISI 304 | 2.2801 | 680 | 0.76032 | 0.218 | 225.2892 | 184.6913 | 501.6308 | 5.4837
240 | BeCu C17000 | 1.3159 | 2280 | 0.21184 | 2.35 | 130.0228 | 93.4324 | 394.785 | 21.2
240 | Al-2024 | 0.44608 | 2190 | 0.075546 | 3.69 | 44.0785 | 98.1385 | 111.521 | 1.1041
240 | Ti-6Al-4V | 0.70577 | 2150 | 0.4093 | 2.37 | 69.7439 | 223.7288 | 139.0365 | 15.2446
240 | AISI 304 | 1.2745 | 2330 | 0.2219 | 1.42 | 125.9299 | 103.2369 | 280.3966 | 3.0652
241 | BeCu C17000 | 1.643 | 1430 | 0.33776 | 1.34 | 162.335 | 116.6516 | 492.894 | 26.4684
241 | Al-2024 | 0.55694 | 1410 | 0.11734 | 2.12 | 55.0327 | 122.5275 | 139.2357 | 1.3784
241 | Ti-6Al-4V | 0.88116 | 1400 | 0.62857 | 1.36 | 87.0763 | 279.3287 | 173.5891 | 19.0331
241 | AISI 304 | 1.5913 | 1450 | 0.35656 | 0.808 | 157.2254 | 128.8929 | 350.0794 | 3.827
242 | BeCu C17000 | 1.6397 | 2810 | 0.17189 | 1.67 | 162.0149 | 116.4215 | 491.922 | 26.4162
242 | Al-2024 | 0.55585 | 2800 | 0.059087 | 2.63 | 54.9242 | 122.2859 | 138.9613 | 1.3757
242 | Ti-6Al-4V | 0.87943 | 2790 | 0.31541 | 1.69 | 86.9047 | 278.7784 | 173.2471 | 18.9956
242 | AISI 304 | 1.5881 | 2820 | 0.18334 | 1.01 | 156.9152 | 128.6385 | 349.3886 | 3.8195
245 | BeCu C17000 | 1.3206 | 4500 | 0.10733 | 3.68 | 130.4802 | 93.7612 | 396.174 | 21.2745
245 | Al-2024 | 0.44765 | 4430 | 0.037347 | 5.8 | 44.2335 | 98.4837 | 111.9133 | 1.1079
245 | Ti-6Al-4V | 0.70825 | 4390 | 0.20046 | 3.72 | 69.9892 | 224.5156 | 139.5254 | 15.2982
245 | AISI 304 | 1.279 | 4530 | 0.11413 | 2.22 | 126.3726 | 103.5998 | 281.3822 | 3.076
246 | BeCu C17000 | 0.77815 | 8510 | 0.056757 | 15.4 | 76.8854 | 55.2487 | 233.4453 | 12.536
246 | Al-2024 | 0.26378 | 8310 | 0.019909 | 23.9 | 26.0646 | 58.0316 | 65.945 | 0.65286
246 | Ti-6Al-4V | 0.41734 | 8210 | 0.10719 | 15.2 | 41.2412 | 132.2961 | 82.2156 | 9.0145
246 | AISI 304 | 0.75366 | 8630 | 0.059909 | 9.37 | 74.4651 | 61.0462 | 165.8045 | 1.8125
247 | BeCu C17000 | 1.3686 | 749 | 0.64486 | 0.809 | 135.2209 | 97.1678 | 410.568 | 22.0475
247 | Al-2024 | 0.46392 | 737 | 0.22448 | 1.28 | 45.8408 | 102.0622 | 115.9797 | 1.1482
247 | Ti-6Al-4V | 0.73399 | 732 | 1.2022 | 0.824 | 72.5323 | 232.6736 | 144.5952 | 15.8541
247 | AISI 304 | 1.3255 | 758 | 0.68208 | 0.487 | 130.9641 | 107.3639 | 291.6056 | 3.1878
248 | BeCu C17000 | 2.9347 | 992 | 0.4869 | 0.454 | 289.9628 | 208.363 | 880.407 | 47.2779
248 | Al-2024 | 0.99481 | 973 | 0.17004 | 0.717 | 98.2993 | 218.8584 | 248.7028 | 2.4622
248 | Ti-6Al-4V | 1.5739 | 965 | 0.91192 | 0.46 | 155.5353 | 498.9358 | 310.0642 | 33.9969
248 | AISI 304 | 2.8423 | 1000 | 0.51702 | 0.274 | 280.8354 | 230.2279 | 625.3104 | 6.8358
249 | BeCu C17000 | 1.0849 | 1380 | 0.35 | 1.3 | 107.1909 | 77.0258 | 325.461 | 17.4773
249 | Al-2024 | 0.36775 | 1360 | 0.12165 | 2.05 | 36.3382 | 80.9052 | 91.9377 | 0.91018
249 | Ti-6Al-4V | 0.58183 | 1350 | 0.65185 | 1.32 | 57.4967 | 184.4414 | 114.6213 | 12.5676
249 | AISI 304 | 1.0507 | 1390 | 0.37195 | 0.785 | 103.8164 | 85.1083 | 231.1584 | 2.527
252 | BeCu C17000 | 2.9276 | 1010 | 0.47822 | 0.469 | 289.2632 | 207.8603 | 878.283 | 47.1638
252 | Al-2024 | 0.99241 | 987 | 0.16762 | 0.739 | 98.062 | 218.3302 | 248.1025 | 2.4562
252 | Ti-6Al-4V | 1.5701 | 977 | 0.90072 | 0.474 | 155.1598 | 497.7312 | 309.3156 | 33.9148
252 | AISI 304 | 2.8355 | 1020 | 0.50688 | 0.283 | 280.1576 | 229.6723 | 623.8012 | 6.8193
254 | BeCu C17000 | 1.0765 | 1660 | 0.29096 | 1.29 | 106.3658 | 76.4329 | 322.956 | 17.3427
254 | Al-2024 | 0.36492 | 1630 | 0.1015 | 2.04 | 36.0587 | 80.2828 | 91.2305 | 0.90318
254 | Ti-6Al-4V | 0.57736 | 1630 | 0.53988 | 1.31 | 57.0543 | 183.0225 | 113.7395 | 12.4709
254 | AISI 304 | 1.0426 | 1670 | 0.30959 | 0.783 | 103.0171 | 84.453 | 229.3786 | 2.5075
255 | BeCu C17000 | 1.3062 | 1490 | 0.32416 | 0.953 | 129.0574 | 92.7388 | 391.854 | 21.0426
255 | Al-2024 | 0.44277 | 1480 | 0.11179 | 1.5 | 43.7514 | 97.4103 | 110.6935 | 1.0959
255 | Ti-6Al-4V | 0.70053 | 1470 | 0.59864 | 0.963 | 69.2263 | 222.0683 | 138.0046 | 15.1315
255 | AISI 304 | 1.2651 | 1500 | 0.34468 | 0.576 | 124.9952 | 102.4707 | 278.3154 | 3.0425
256 | BeCu C17000 | 1.3648 | 997 | 0.48445 | 0.664 | 134.8464 | 96.8987 | 409.431 | 21.9864
256 | Al-2024 | 0.46264 | 988 | 0.16745 | 1.05 | 45.7139 | 101.7797 | 115.6587 | 1.145
256 | Ti-6Al-4V | 0.73195 | 984 | 0.89431 | 0.673 | 72.3316 | 232.0297 | 144.1951 | 15.8102
256 | AISI 304 | 1.3218 | 1000 | 0.51702 | 0.401 | 130.6014 | 107.0666 | 290.7982 | 3.179
257 | BeCu C17000 | 1.3646 | 881 | 0.54824 | 0.664 | 134.8336 | 96.8894 | 409.392 | 21.9844
257 | Al-2024 | 0.46259 | 872 | 0.18973 | 1.05 | 45.7095 | 101.77 | 115.6478 | 1.1449
257 | Ti-6Al-4V | 0.73189 | 868 | 1.0138 | 0.673 | 72.3247 | 232.0075 | 144.1813 | 15.8087
257 | AISI 304 | 1.3217 | 885 | 0.5842 | 0.401 | 130.5896 | 107.0569 | 290.7718 | 3.1787
258 | BeCu C17000 | 1.215 | 1400 | 0.345 | 1.45 | 120.0513 | 86.2671 | 364.509 | 19.5741
258 | Al-2024 | 0.41187 | 1390 | 0.11903 | 2.29 | 40.6981 | 90.6123 | 102.9685 | 1.0194
258 | Ti-6Al-4V | 0.65164 | 1380 | 0.63768 | 1.47 | 64.3953 | 206.5711 | 128.3739 | 14.0755
258 | AISI 304 | 1.1768 | 1410 | 0.36668 | 0.876 | 116.2717 | 95.3192 | 258.8916 | 2.8302
259 | BeCu C17000 | 1.215 | 1310 | 0.3687 | 1.46 | 120.0444 | 86.2622 | 364.488 | 19.573
259 | Al-2024 | 0.41185 | 1300 | 0.12727 | 2.3 | 40.6958 | 90.6072 | 102.9627 | 1.0193
259 | Ti-6Al-4V | 0.65161 | 1290 | 0.68217 | 1.48 | 64.3915 | 206.5591 | 128.3664 | 14.0747
259 | AISI 304 | 1.1767 | 1320 | 0.39168 | 0.881 | 116.2658 | 95.3143 | 258.8784 | 2.83
261 | BeCu C17000 | 1.5759 | 944 | 0.51165 | 1.08 | 155.7042 | 111.8868 | 472.761 | 25.3873
261 | Al-2024 | 0.53419 | 930 | 0.1779 | 1.71 | 52.7847 | 117.5225 | 133.5482 | 1.3221
261 | Ti-6Al-4V | 0.84517 | 925 | 0.95135 | 1.1 | 83.5193 | 267.9186 | 166.4983 | 18.2557
261 | AISI 304 | 1.5263 | 952 | 0.54309 | 0.652 | 150.8021 | 123.6271 | 335.7772 | 3.6707
262 | BeCu C17000 | 1.2959 | 1280 | 0.37734 | 1.46 | 128.0407 | 92.0082 | 388.767 | 20.8768
262 | Al-2024 | 0.43928 | 1270 | 0.13027 | 2.32 | 43.4065 | 96.6425 | 109.821 | 1.0872
262 | Ti-6Al-4V | 0.69501 | 1270 | 0.69291 | 1.49 | 68.6806 | 220.3179 | 136.9168 | 15.0122
262 | AISI 304 | 1.2551 | 1290 | 0.40079 | 0.883 | 124.0102 | 101.6631 | 276.122 | 3.0185
266 | BeCu C17000 | 1.1759 | 2640 | 0.18295 | 4.95 | 116.1861 | 83.4896 | 352.773 | 18.9439
266 | Al-2024 | 0.39861 | 2620 | 0.063147 | 7.74 | 39.3877 | 87.6949 | 99.6532 | 0.98657
266 | Ti-6Al-4V | 0.63066 | 2620 | 0.33588 | 4.94 | 62.3218 | 199.9199 | 124.2404 | 13.6223
266 | AISI 304 | 1.1389 | 2660 | 0.19437 | 3.01 | 112.528 | 92.2501 | 250.5558 | 2.739
267 | BeCu C17000 | 1.3396 | 995 | 0.48543 | 0.948 | 132.3565 | 95.1095 | 401.871 | 21.5805
267 | Al-2024 | 0.45409 | 986 | 0.16779 | 1.49 | 44.8695 | 99.8998 | 113.5225 | 1.1239
267 | Ti-6Al-4V | 0.71844 | 983 | 0.89522 | 0.952 | 70.9956 | 227.7442 | 141.5319 | 15.5182
267 | AISI 304 | 1.2974 | 1000 | 0.51702 | 0.574 | 128.1896 | 105.0894 | 285.428 | 3.1202
268 | BeCu C17000 | 0.94948 | 3120 | 0.15481 | 1.73 | 93.8138 | 67.4132 | 284.8446 | 15.2962
268 | Al-2024 | 0.32186 | 3100 | 0.053369 | 2.72 | 31.8034 | 70.8088 | 80.4645 | 0.7966
268 | Ti-6Al-4V | 0.50923 | 3090 | 0.28479 | 1.74 | 50.3216 | 161.4246 | 100.3175 | 10.9993
268 | AISI 304 | 0.9196 | 3130 | 0.16518 | 1.05 | 90.8607 | 74.4873 | 202.3111 | 2.2116
269 | BeCu C17000 | 1.1836 | 3860 | 0.12513 | 2.16 | 116.941 | 84.032 | 355.065 | 19.067
269 | Al-2024 | 0.4012 | 3820 | 0.04331 | 3.42 | 39.6438 | 88.2649 | 100.301 | 0.99298
269 | Ti-6Al-4V | 0.63476 | 3800 | 0.23158 | 2.19 | 62.727 | 201.2196 | 125.0481 | 13.7109
269 | AISI 304 | 1.1463 | 3890 | 0.13291 | 1.31 | 113.2602 | 92.8503 | 252.186 | 2.7569
270 | BeCu C17000 | 0.80941 | 57900 | 0.008342 | 4.18 | 79.9741 | 57.4682 | 242.8233 | 13.0396
270 | Al-2024 | 0.27438 | 57700 | 0.0028673 | 6.56 | 27.1117 | 60.3629 | 68.5943 | 0.67908
270 | Ti-6Al-4V | 0.4341 | 57600 | 0.015278 | 4.2 | 42.8979 | 137.6107 | 85.5183 | 9.3766
270 | AISI 304 | 0.78393 | 58000 | 0.0089141 | 2.53 | 77.4565 | 63.4986 | 172.4653 | 1.8854
271 | BeCu C17000 | 1.8511 | 412 | 1.1723 | 0.293 | 182.9024 | 131.4309 | 555.342 | 29.8219
271 | Al-2024 | 0.6275 | 406 | 0.4075 | 0.465 | 62.0049 | 138.0509 | 156.876 | 1.5531
271 | Ti-6Al-4V | 0.9928 | 404 | 2.1782 | 0.299 | 98.1083 | 314.7179 | 195.5818 | 21.4445
271 | AISI 304 | 1.7929 | 415 | 1.2458 | 0.865 | 177.1445 | 145.2225 | 394.4314 | 4.3119
275 | BeCu C17000 | 1.0306 | 2340 | 0.20641 | 1.09 | 101.8317 | 73.1747 | 309.189 | 16.6034
275 | Al-2024 | 0.34936 | 2190 | 0.075546 | 1.71 | 34.5215 | 76.8603 | 87.3413 | 0.86468
275 | Ti-6Al-4V | 0.55275 | 2130 | 0.41315 | 1.1 | 54.6222 | 175.2205 | 108.891 | 11.9393
275 | AISI 304 | 0.99819 | 2430 | 0.21276 | 0.655 | 98.6259 | 80.8531 | 219.6011 | 2.4006
279 | BeCu C17000 | 0.86568 | 2920 | 0.16541 | 2.59 | 85.5336 | 61.4632 | 259.7037 | 13.9461
279 | Al-2024 | 0.29345 | 2900 | 0.05705 | 4.07 | 28.9964 | 64.559 | 73.3625 | 0.72629
279 | Ti-6Al-4V | 0.46428 | 2890 | 0.3045 | 2.61 | 45.88 | 147.1768 | 91.4632 | 10.0284
279 | AISI 304 | 0.83843 | 2930 | 0.17646 | 1.56 | 82.8411 | 67.9128 | 184.4546 | 2.0164
280 | BeCu C17000 | 1.9652 | 958 | 0.50418 | 0.643 | 194.1741 | 139.5306 | 589.566 | 31.6597
280 | Al-2024 | 0.66617 | 940 | 0.17601 | 1.02 | 65.8261 | 146.5585 | 166.5437 | 1.6488
280 | Ti-6Al-4V | 1.054 | 932 | 0.94421 | 0.655 | 104.154 | 334.1117 | 207.6341 | 22.766
280 | AISI 304 | 1.9034 | 969 | 0.53356 | 0.387 | 188.0615 | 154.1722 | 418.7392 | 4.5776
281 | BeCu C17000 | 1.2979 | 6260 | 0.077157 | 2.14 | 128.2413 | 92.1523 | 389.376 | 20.9095
281 | Al-2024 | 0.43997 | 6230 | 0.026556 | 3.35 | 43.4746 | 96.7941 | 109.9933 | 1.0889
281 | Ti-6Al-4V | 0.6961 | 6240 | 0.14103 | 2.14 | 68.7884 | 220.6637 | 137.1317 | 15.0358
281 | AISI 304 | 1.2571 | 6280 | 0.082328 | 1.3 | 124.2048 | 101.8227 | 276.5554 | 3.0233
282 | BeCu C17000 | 1.0096 | 1310 | 0.3687 | 0.84 | 99.7558 | 71.683 | 302.886 | 16.265
282 | Al-2024 | 0.34224 | 1290 | 0.12825 | 1.33 | 33.8176 | 75.2932 | 85.5605 | 0.84705
282 | Ti-6Al-4V | 0.54148 | 1290 | 0.68217 | 0.855 | 53.5085 | 171.6479 | 106.6708 | 11.6959
282 | AISI 304 | 0.97784 | 1320 | 0.39168 | 0.506 | 96.6151 | 79.2047 | 215.1239 | 2.3517
284 | BeCu C17000 | 3.1224 | 640 | 0.75469 | 0.264 | 308.5056 | 221.6876 | 936.708 | 50.3012
284 | Al-2024 | 1.0584 | 621 | 0.26642 | 0.419 | 104.5856 | 232.8546 | 264.6075 | 2.6196
284 | Ti-6Al-4V | 1.6746 | 613 | 1.4356 | 0.269 | 165.4825 | 530.845 | 329.8942 | 36.1711
284 | AISI 304 | 3.0241 | 652 | 0.79297 | 0.915 | 298.7942 | 244.9505 | 665.2976 | 7.2729
285 | BeCu C17000 | 1.5829 | 1080 | 0.44722 | 0.615 | 156.3969 | 112.3845 | 474.864 | 25.5002
285 | Al-2024 | 0.53657 | 1070 | 0.15462 | 0.971 | 53.0196 | 118.0454 | 134.1425 | 1.328
285 | Ti-6Al-4V | 0.84893 | 1060 | 0.83019 | 0.623 | 83.891 | 269.1108 | 167.2392 | 18.3369
285 | AISI 304 | 1.5331 | 1090 | 0.47433 | 0.371 | 151.474 | 124.1779 | 337.2732 | 3.687
289 | BeCu C17000 | 2.4169 | 598 | 0.80769 | 0.269 | 238.7985 | 171.5971 | 725.058 | 38.9356
289 | Al-2024 | 0.81927 | 591 | 0.27994 | 0.425 | 80.954 | 180.2401 | 204.8183 | 2.0277
289 | Ti-6Al-4V | 1.2962 | 587 | 1.4991 | 0.273 | 128.0911 | 410.8986 | 255.3534 | 27.9981
289 | AISI 304 | 2.3408 | 602 | 0.85883 | 0.853 | 231.2808 | 189.6032 | 514.9716 | 5.6296
290 | BeCu C17000 | 2.2715 | 636 | 0.75943 | 0.277 | 224.4361 | 161.2765 | 681.45 | 36.5939
290 | Al-2024 | 0.77 | 631 | 0.26219 | 0.438 | 76.0852 | 169.4 | 192.5 | 1.9058
290 | Ti-6Al-4V | 1.2183 | 629 | 1.399 | 0.281 | 120.3871 | 386.1852 | 239.9952 | 26.3142
290 | AISI 304 | 2.2 | 639 | 0.8091 | 0.866 | 217.371 | 178.2 | 484 | 5.291
291 | BeCu C17000 | 2.1242 | 1010 | 0.47822 | 0.587 | 209.8801 | 150.8168 | 637.254 | 34.2205
291 | Al-2024 | 0.72006 | 998 | 0.16578 | 0.929 | 71.1508 | 158.4136 | 180.0155 | 1.7822
291 | Ti-6Al-4V | 1.1392 | 996 | 0.88353 | 0.597 | 112.5794 | 361.1391 | 224.4303 | 24.6076
291 | AISI 304 | 2.0573 | 1010 | 0.5119 | 0.354 | 203.2735 | 166.6429 | 452.6104 | 4.9479
295 | BeCu C17000 | 0.78493 | 2780 | 0.17374 | 3.26 | 77.5551 | 55.73 | 235.4787 | 12.6452
295 | Al-2024 | 0.26608 | 2720 | 0.060825 | 5.13 | 26.2917 | 58.5372 | 66.5195 | 0.65854
295 | Ti-6Al-4V | 0.42097 | 2700 | 0.32593 | 3.29 | 41.6004 | 133.4484 | 82.9317 | 9.093
295 | AISI 304 | 0.76022 | 2810 | 0.18399 | 1.97 | 75.1137 | 61.578 | 167.2488 | 1.8283
296 | BeCu C17000 | 1.0371 | 2560 | 0.18867 | 1.54 | 102.4749 | 73.6369 | 311.142 | 16.7083
296 | Al-2024 | 0.35157 | 2490 | 0.066444 | 2.41 | 34.7397 | 77.3463 | 87.8935 | 0.87015
296 | Ti-6Al-4V | 0.55624 | 2470 | 0.35628 | 1.54 | 54.9676 | 176.3284 | 109.5795 | 12.0148
296 | AISI 304 | 1.0045 | 2600 | 0.19885 | 0.932 | 99.2496 | 81.3645 | 220.99 | 2.4158
297 | BeCu C17000 | 1.3469 | 2340 | 0.20641 | 0.92 | 133.0768 | 95.6271 | 404.058 | 21.6979
297 | Al-2024 | 0.45656 | 2330 | 0.071006 | 1.45 | 45.1139 | 100.4439 | 114.1407 | 1.13
297 | Ti-6Al-4V | 0.72235 | 2330 | 0.37768 | 0.928 | 71.3822 | 228.9843 | 142.3026 | 15.6027
297 | AISI 304 | 1.3045 | 2350 | 0.22001 | 0.556 | 128.8882 | 105.6621 | 286.9834 | 3.1373
302 | BeCu C17000 | 1.5807 | 1890 | 0.25556 | 0.876 | 156.1805 | 112.229 | 474.207 | 25.4649
302 | Al-2024 | 0.53583 | 1830 | 0.090407 | 1.38 | 52.9461 | 117.8819 | 133.9567 | 1.3262
302 | Ti-6Al-4V | 0.84775 | 1810 | 0.48619 | 0.887 | 83.7749 | 268.7383 | 167.0077 | 18.3115
302 | AISI 304 | 1.5309 | 1910 | 0.27069 | 0.824 | 151.2635 | 124.0053 | 336.8046 | 3.6819
306 | BeCu C17000 | 0.98986 | 1090 | 0.44312 | 0.862 | 97.8032 | 70.2799 | 296.9574 | 15.9466
306 | Al-2024 | 0.33554 | 1070 | 0.15462 | 1.36 | 33.1559 | 73.8199 | 83.8862 | 0.83047
306 | Ti-6Al-4V | 0.53088 | 1070 | 0.82243 | 0.872 | 52.4614 | 168.289 | 104.5834 | 11.467
306 | AISI 304 | 0.9587 | 1100 | 0.47002 | 0.521 | 94.7244 | 77.6547 | 210.914 | 2.3057
308 | BeCu C17000 | 0.91754 | 6080 | 0.079441 | 5.83 | 90.6579 | 65.1454 | 275.2623 | 14.7816
308 | Al-2024 | 0.31103 | 5890 | 0.028089 | 9.26 | 30.7336 | 68.4268 | 77.7578 | 0.7698
308 | Ti-6Al-4V | 0.4921 | 5800 | 0.15172 | 5.96 | 48.6287 | 155.9941 | 96.9427 | 10.6293
308 | AISI 304 | 0.88866 | 6190 | 0.083525 | 3.51 | 87.804 | 71.9814 | 195.505 | 2.1372
440 | BeCu C17000 | 1.0147 | 1560 | 0.30962 | 1.93 | 100.2537 | 72.0409 | 304.398 | 16.3462
440 | Al-2024 | 0.34395 | 1530 | 0.10813 | 3.06 | 33.9867 | 75.6697 | 85.9882 | 0.85128
440 | Ti-6Al-4V | 0.54418 | 1520 | 0.57895 | 1.96 | 53.776 | 172.506 | 107.2041 | 11.7544
440 | AISI 304 | 0.98272 | 1570 | 0.32931 | 1.17 | 97.098 | 79.6006 | 216.1993 | 2.3635
441 | BeCu C17000 | 0.87574 | 1800 | 0.26833 | 1.17 | 86.5273 | 62.1773 | 262.7208 | 14.1081
441 | Al-2024 | 0.29686 | 1770 | 0.093472 | 1.85 | 29.3332 | 65.309 | 74.2147 | 0.73473
441 | Ti-6Al-4V | 0.46967 | 1760 | 0.5 | 1.19 | 46.413 | 148.8867 | 92.5258 | 10.145
441 | AISI 304 | 0.84817 | 1810 | 0.28564 | 0.708 | 83.8034 | 68.7018 | 186.5974 | 2.0398
446 | BeCu C17000 | 1.3327 | 1030 | 0.46893 | 0.783 | 131.6748 | 94.6196 | 399.801 | 21.4693
446 | Al-2024 | 0.45175 | 1000 | 0.16545 | 1.24 | 44.6386 | 99.3857 | 112.9382 | 1.1181
446 | Ti-6Al-4V | 0.71474 | 995 | 0.88442 | 0.798 | 70.6302 | 226.5719 | 140.8034 | 15.4383
446 | AISI 304 | 1.2907 | 1040 | 0.49713 | 0.471 | 127.5296 | 104.5483 | 283.9584 | 3.1042
447 | BeCu C17000 | 0.87843 | 1810 | 0.26685 | 1.15 | 86.794 | 62.3689 | 263.5305 | 14.1516
447 | Al-2024 | 0.29778 | 1690 | 0.097896 | 1.81 | 29.4237 | 65.5105 | 74.4438 | 0.73699
447 | Ti-6Al-4V | 0.47112 | 1640 | 0.53659 | 1.16 | 46.5561 | 149.3457 | 92.811 | 10.1762
447 | AISI 304 | 0.85078 | 1880 | 0.27501 | 0.693 | 84.0618 | 68.9136 | 187.1727 | 2.0461
448 | BeCu C17000 | 0.61701 | 2570 | 0.18794 | 1.79 | 60.9633 | 43.8074 | 185.1015 | 9.94
448 | Al-2024 | 0.20915 | 2540 | 0.065136 | 2.81 | 20.6669 | 46.0139 | 52.2885 | 0.51766
448 | Ti-6Al-4V | 0.33091 | 2520 | 0.34921 | 1.8 | 32.7006 | 104.8991 | 65.1897 | 7.1477
448 | AISI 304 | 0.59758 | 2590 | 0.19962 | 1.08 | 59.0442 | 48.4042 | 131.4683 | 1.4372
449 | BeCu C17000 | 1.4826 | 1070 | 0.4514 | 0.844 | 146.4926 | 105.2674 | 444.792 | 23.8853
449 | Al-2024 | 0.50259 | 1050 | 0.15757 | 1.33 | 49.6618 | 110.5696 | 125.6472 | 1.2439
449 | Ti-6Al-4V | 0.79517 | 1030 | 0.85437 | 0.852 | 78.5783 | 252.0683 | 156.6481 | 17.1756
449 | AISI 304 | 1.436 | 1090 | 0.47433 | 0.51 | 141.881 | 116.3136 | 315.9134 | 3.4535
454 | BeCu C17000 | 1.1155 | 1190 | 0.40588 | 0.68 | 110.2212 | 79.2033 | 334.662 | 17.9713
454 | Al-2024 | 0.37815 | 1080 | 0.15319 | 1.07 | 37.3658 | 83.193 | 94.5375 | 0.93592
454 | Ti-6Al-4V | 0.59829 | 1040 | 0.84615 | 0.686 | 59.1225 | 189.657 | 117.8625 | 12.923
454 | AISI 304 | 1.0804 | 1250 | 0.41361 | 0.412 | 106.7519 | 87.5148 | 237.6946 | 2.5984
456 | BeCu C17000 | 0.8585 | 1590 | 0.30377 | 0.999 | 84.8245 | 60.9536 | 257.5506 | 13.8305
456 | Al-2024 | 0.29102 | 1570 | 0.10538 | 1.57 | 28.756 | 64.0237 | 72.7543 | 0.72027
456 | Ti-6Al-4V | 0.46043 | 1560 | 0.5641 | 1.01 | 45.4997 | 145.9566 | 90.7049 | 9.9453
456 | AISI 304 | 0.83148 | 1610 | 0.32113 | 0.605 | 82.1542 | 67.3497 | 182.9252 | 1.9997
459 | BeCu C17000 | 0.96996 | 2600 | 0.18577 | 3.49 | 95.837 | 68.8671 | 290.9877 | 15.626
459 | Al-2024 | 0.3288 | 2630 | 0.062907 | 5.5 | 32.4894 | 72.336 | 82.2 | 0.81378
459 | Ti-6Al-4V | 0.52021 | 2650 | 0.33208 | 3.52 | 51.4068 | 164.9059 | 102.481 | 11.2365
459 | AISI 304 | 0.93943 | 2590 | 0.19962 | 2.11 | 92.8202 | 76.0937 | 206.6742 | 2.2593
460 | BeCu C17000 | 1.668 | 2020 | 0.23911 | 1.13 | 164.8111 | 118.4308 | 500.412 | 26.8721
460 | Al-2024 | 0.56544 | 1960 | 0.084411 | 1.77 | 55.8719 | 124.3959 | 141.359 | 1.3995
460 | Ti-6Al-4V | 0.8946 | 1930 | 0.45596 | 1.13 | 88.4042 | 283.5885 | 176.2364 | 19.3234
460 | AISI 304 | 1.6155 | 2050 | 0.2522 | 0.684 | 159.6224 | 130.8579 | 355.4166 | 3.8853
461 | BeCu C17000 | 0.77008 | 6260 | 0.077157 | 1.55 | 76.0882 | 54.6759 | 231.0249 | 12.406
461 | Al-2024 | 0.26105 | 6570 | 0.025182 | 2.44 | 25.7944 | 57.4299 | 65.2613 | 0.64609
461 | Ti-6Al-4V | 0.41301 | 6700 | 0.13134 | 1.56 | 40.8136 | 130.9245 | 81.3632 | 8.921
461 | AISI 304 | 0.74584 | 6050 | 0.085457 | 0.935 | 73.693 | 60.4133 | 164.0855 | 1.7938
462 | BeCu C17000 | 0.77012 | 5320 | 0.090789 | 1.54 | 76.0917 | 54.6784 | 231.0354 | 12.4066
462 | Al-2024 | 0.26106 | 5600 | 0.029544 | 2.42 | 25.7956 | 57.4325 | 65.2642 | 0.64612
462 | Ti-6Al-4V | 0.41303 | 5700 | 0.15439 | 1.55 | 40.8155 | 130.9305 | 81.3669 | 8.9214
462 | AISI 304 | 0.74588 | 5150 | 0.10039 | 0.929 | 73.6964 | 60.416 | 164.0929 | 1.7938
464 | BeCu C17000 | 0.79826 | 1790 | 0.26983 | 1.07 | 78.8724 | 56.6765 | 239.4783 | 12.86
464 | Al-2024 | 0.2706 | 1740 | 0.095083 | 1.69 | 26.7382 | 59.5313 | 67.6493 | 0.66973
464 | Ti-6Al-4V | 0.42812 | 1710 | 0.51462 | 1.08 | 42.307 | 135.715 | 84.3402 | 9.2475
464 | AISI 304 | 0.77313 | 1830 | 0.28252 | 0.647 | 76.3895 | 62.6239 | 170.0895 | 1.8594
465 | BeCu C17000 | 0.86196 | 1130 | 0.42743 | 1.06 | 85.1658 | 61.1989 | 258.5868 | 13.8861
465 | Al-2024 | 0.29219 | 1110 | 0.14905 | 1.68 | 28.8717 | 64.2814 | 73.047 | 0.72317
465 | Ti-6Al-4V | 0.46228 | 1100 | 0.8 | 1.08 | 45.6828 | 146.544 | 91.0699 | 9.9853
465 | AISI 304 | 0.83482 | 1140 | 0.45352 | 0.64 | 82.4848 | 67.6207 | 183.6613 | 2.0078
466 | BeCu C17000 | 0.82238 | 1360 | 0.35515 | 1.02 | 81.2557 | 58.3891 | 246.7146 | 13.2486
466 | Al-2024 | 0.27877 | 1330 | 0.12439 | 1.6 | 27.5462 | 61.3303 | 69.6935 | 0.68997
466 | Ti-6Al-4V | 0.44106 | 1320 | 0.66667 | 1.03 | 43.5854 | 139.816 | 86.8888 | 9.5269
466 | AISI 304 | 0.7965 | 1370 | 0.37738 | 0.614 | 78.6978 | 64.5162 | 175.2291 | 1.9156
471 | BeCu C17000 | 0.9632 | 2510 | 0.19243 | 1.54 | 95.169 | 68.3871 | 288.9594 | 15.5171
471 | Al-2024 | 0.32651 | 2460 | 0.067254 | 2.42 | 32.2629 | 71.8318 | 81.627 | 0.80811
471 | Ti-6Al-4V | 0.51658 | 2440 | 0.36066 | 1.55 | 51.0485 | 163.7565 | 101.7667 | 11.1582
471 | AISI 304 | 0.93288 | 2540 | 0.20355 | 0.93 | 92.1732 | 75.5633 | 205.2336 | 2.2436
472 | BeCu C17000 | 1.0246 | 1880 | 0.25691 | 1.42 | 101.2359 | 72.7466 | 307.38 | 16.5063
472 | Al-2024 | 0.34732 | 1820 | 0.090904 | 2.25 | 34.3197 | 76.4111 | 86.8308 | 0.85962
472 | Ti-6Al-4V | 0.54951 | 1800 | 0.48889 | 1.45 | 54.3029 | 174.1963 | 108.2545 | 11.8695
472 | AISI 304 | 0.99235 | 1920 | 0.26928 | 0.86 | 98.0494 | 80.3806 | 218.3177 | 2.3866
473 | BeCu C17000 | 1.2196 | 4610 | 0.10477 | 2.24 | 120.5078 | 86.5952 | 365.895 | 19.6486
473 | Al-2024 | 0.41344 | 4560 | 0.036282 | 3.56 | 40.8529 | 90.957 | 103.3602 | 1.0233
473 | Ti-6Al-4V | 0.65412 | 4550 | 0.19341 | 2.29 | 64.6402 | 207.357 | 128.8622 | 14.1291
473 | AISI 304 | 1.1813 | 4650 | 0.11119 | 1.35 | 116.7144 | 95.6821 | 259.8772 | 2.8409
474 | BeCu C17000 | 2.3458 | 804 | 0.60075 | 0.403 | 231.7793 | 166.5532 | 703.746 | 37.7912
474 | Al-2024 | 0.79519 | 795 | 0.20811 | 0.636 | 78.5746 | 174.9425 | 198.7982 | 1.9681
474 | Ti-6Al-4V | 1.2581 | 791 | 1.1125 | 0.408 | 124.3261 | 398.8209 | 247.8477 | 27.1752
474 | AISI 304 | 2.272 | 810 | 0.63829 | 0.244 | 224.483 | 184.0304 | 499.8356 | 5.4641
475 | BeCu C17000 | 2.3527 | 857 | 0.56359 | 0.42 | 232.4601 | 167.0424 | 705.813 | 37.9022
475 | Al-2024 | 0.79753 | 854 | 0.19373 | 0.662 | 78.8055 | 175.4566 | 199.3825 | 1.9739
475 | Ti-6Al-4V | 1.2618 | 852 | 1.0329 | 0.424 | 124.6917 | 399.9938 | 248.5766 | 27.2551
475 | AISI 304 | 2.2787 | 859 | 0.60188 | 0.254 | 225.143 | 184.5715 | 501.3052 | 5.4802
476 | BeCu C17000 | 2.5318 | 706 | 0.68414 | 0.357 | 250.1532 | 179.7564 | 759.534 | 40.787
476 | Al-2024 | 0.85823 | 692 | 0.23908 | 0.564 | 84.8033 | 188.8104 | 214.5573 | 2.1241
476 | Ti-6Al-4V | 1.3578 | 686 | 1.2828 | 0.362 | 134.1813 | 430.4353 | 267.4945 | 29.3293
476 | AISI 304 | 2.4521 | 715 | 0.7231 | 0.216 | 242.2778 | 198.6185 | 539.4576 | 5.8973
479 | BeCu C17000 | 0.52881 | 3290 | 0.14681 | 3.82 | 52.2497 | 37.5459 | 158.6445 | 8.5192
479 | Al-2024 | 0.17926 | 3170 | 0.052191 | 5.96 | 17.7129 | 39.437 | 44.8147 | 0.44367
479 | Ti-6Al-4V | 0.28361 | 3130 | 0.28115 | 3.81 | 28.0267 | 89.9056 | 55.872 | 6.1261
479 | AISI 304 | 0.51217 | 3380 | 0.15296 | 2.33 | 50.605 | 41.4858 | 112.6774 | 1.2318
482 | BeCu C17000 | 0.88312 | 1360 | 0.35515 | 1.11 | 87.2569 | 62.7015 | 264.936 | 14.2271
482 | Al-2024 | 0.29936 | 1330 | 0.12439 | 1.76 | 29.5807 | 65.8599 | 74.8408 | 0.74092
482 | Ti-6Al-4V | 0.47363 | 1320 | 0.66667 | 1.13 | 46.8045 | 150.1423 | 93.3061 | 10.2305
482 | AISI 304 | 0.85532 | 1380 | 0.37465 | 0.673 | 84.5101 | 69.2811 | 188.1708 | 2.057
483 | BeCu C17000 | 0.88312 | 1340 | 0.36045 | 1.11 | 87.2565 | 62.7012 | 264.9348 | 14.227
483 | Al-2024 | 0.29936 | 1320 | 0.12534 | 1.76 | 29.5806 | 65.8596 | 74.8405 | 0.74092
483 | Ti-6Al-4V | 0.47363 | 1300 | 0.67692 | 1.13 | 46.8043 | 150.1417 | 93.3057 | 10.2305
483 | AISI 304 | 0.85532 | 1360 | 0.38016 | 0.673 | 84.5098 | 69.2808 | 188.1702 | 2.057
484 | BeCu C17000 | 0.89058 | 1260 | 0.38333 | 1.07 | 87.9941 | 63.2313 | 267.1743 | 14.3473
484 | Al-2024 | 0.30189 | 1240 | 0.13342 | 1.7 | 29.8306 | 66.4162 | 75.473 | 0.74718
484 | Ti-6Al-4V | 0.47764 | 1230 | 0.71545 | 1.09 | 47.1998 | 151.4106 | 94.0943 | 10.3169
484 | AISI 304 | 0.86255 | 1280 | 0.40392 | 0.649 | 85.2241 | 69.8664 | 189.7606 | 2.0744
485 | BeCu C17000 | 1.8269 | 835 | 0.57844 | 0.45 | 180.5063 | 129.7092 | 548.067 | 29.4312
485 | Al-2024 | 0.61929 | 825 | 0.20054 | 0.709 | 61.1929 | 136.2429 | 154.8215 | 1.5327
485 | Ti-6Al-4V | 0.9798 | 820 | 1.0732 | 0.454 | 96.8233 | 310.596 | 193.0202 | 21.1636
485 | AISI 304 | 1.7694 | 841 | 0.61476 | 0.272 | 174.8246 | 143.3206 | 389.2658 | 4.2554
486 | BeCu C17000 | 0.74165 | 1480 | 0.32635 | 1.18 | 73.2785 | 52.6569 | 222.4938 | 11.9479
486 | Al-2024 | 0.2514 | 1460 | 0.11332 | 1.87 | 24.8418 | 55.3091 | 62.8513 | 0.62223
486 | Ti-6Al-4V | 0.39776 | 1450 | 0.6069 | 1.2 | 39.3064 | 126.0896 | 78.3585 | 8.5916
486 | AISI 304 | 0.7183 | 1490 | 0.34699 | 0.715 | 70.9717 | 58.1824 | 158.0262 | 1.7275
488 | BeCu C17000 | 1.1791 | 5050 | 0.095644 | 1.2 | 116.5032 | 83.7175 | 353.736 | 18.9956
488 | Al-2024 | 0.3997 | 4910 | 0.033696 | 1.89 | 39.4953 | 87.9342 | 99.9252 | 0.98926
488 | Ti-6Al-4V | 0.63238 | 4850 | 0.18144 | 1.21 | 62.492 | 200.4657 | 124.5796 | 13.6595
488 | AISI 304 | 1.142 | 5140 | 0.10059 | 0.723 | 112.8353 | 92.502 | 251.24 | 2.7465
489 | BeCu C17000 | 1.0538 | 1390 | 0.34748 | 1.16 | 104.121 | 74.8198 | 316.14 | 16.9767
489 | Al-2024 | 0.35722 | 1360 | 0.12165 | 1.84 | 35.2976 | 78.5884 | 89.305 | 0.88412
489 | Ti-6Al-4V | 0.56517 | 1350 | 0.65185 | 1.18 | 55.8503 | 179.1602 | 111.3393 | 12.2078
489 | AISI 304 | 1.0206 | 1400 | 0.3693 | 0.704 | 100.8433 | 82.671 | 224.5386 | 2.4546
492 | BeCu C17000 | 3.3548 | 677 | 0.71344 | 0.904 | 331.4689 | 238.1887 | 1006.431 | 54.0453
492 | Al-2024 | 1.1372 | 657 | 0.25182 | 0.596 | 112.37 | 250.1862 | 284.3025 | 2.8146
492 | Ti-6Al-4V | 1.7992 | 652 | 1.3497 | 0.911 | 177.7994 | 570.3559 | 354.4483 | 38.8634
492 | AISI 304 | 3.2492 | 689 | 0.75039 | 0.547 | 321.0342 | 263.1828 | 714.8174 | 7.8143
493 | BeCu C17000 | 4.0999 | 862 | 0.56032 | 0.918 | 405.0956 | 291.0957 | 1229.982 | 66.05
493 | Al-2024 | 1.3898 | 850 | 0.19464 | 0.359 | 137.3299 | 305.7582 | 347.4525 | 3.4398
493 | Ti-6Al-4V | 2.1989 | 845 | 1.0414 | 0.927 | 217.2927 | 697.045 | 433.1794 | 47.4958
493 | AISI 304 | 3.9709 | 870 | 0.59427 | 0.973 | 392.3438 | 321.6421 | 873.5958 | 9.55
494 | BeCu C17000 | 0.79334 | 1710 | 0.28246 | 1.67 | 78.3865 | 56.3274 | 238.0029 | 12.7808
494 | Al-2024 | 0.26893 | 1670 | 0.099069 | 2.65 | 26.5735 | 59.1646 | 67.2325 | 0.6656
494 | Ti-6Al-4V | 0.42549 | 1660 | 0.53012 | 1.7 | 42.0464 | 134.8791 | 83.8207 | 9.1905
494 | AISI 304 | 0.76837 | 1730 | 0.29885 | 1.01 | 75.9189 | 62.2381 | 169.0416 | 1.8479
495 | BeCu C17000 | 0.96801 | 1540 | 0.31364 | 0.697 | 95.6443 | 68.7286 | 290.4024 | 15.5946
495 | Al-2024 | 0.32814 | 1440 | 0.11489 | 1.11 | 32.424 | 72.1904 | 82.0345 | 0.81214
495 | Ti-6Al-4V | 0.51916 | 1400 | 0.62857 | 0.711 | 51.3034 | 164.5744 | 102.2749 | 11.2139
495 | AISI 304 | 0.93754 | 1600 | 0.32314 | 0.42 | 92.6334 | 75.9406 | 206.2584 | 2.2548
496 | BeCu C17000 | 0.93602 | 3020 | 0.15993 | 3.09 | 92.4833 | 66.4571 | 280.8048 | 15.0792
496 | Al-2024 | 0.31729 | 2970 | 0.055705 | 4.85 | 31.3525 | 69.8047 | 79.3235 | 0.7853
496 | Ti-6Al-4V | 0.502 | 2950 | 0.29831 | 3.1 | 49.6079 | 159.1353 | 98.8948 | 10.8433
496 | AISI 304 | 0.90655 | 3050 | 0.16951 | 1.88 | 89.572 | 73.4308 | 199.4417 | 2.1803
497 | BeCu C17000 | 1.251 | 1520 | 0.31776 | 1.13 | 123.6064 | 88.8217 | 375.303 | 20.1538
497 | Al-2024 | 0.42407 | 1500 | 0.1103 | 1.79 | 41.9034 | 93.2958 | 106.018 | 1.0496
497 | Ti-6Al-4V | 0.67094 | 1490 | 0.5906 | 1.15 | 66.3023 | 212.6886 | 132.1756 | 14.4923
497 | AISI 304 | 1.2116 | 1540 | 0.33573 | 0.683 | 119.7151 | 98.142 | 266.5586 | 2.914
498 | BeCu C17000 | 0.57282 | 3020 | 0.15993 | 2.31 | 56.5978 | 40.6704 | 171.8466 | 9.2282
498 | Al-2024 | 0.19418 | 3020 | 0.054783 | 3.67 | 19.187 | 42.7189 | 48.5442 | 0.48059
498 | Ti-6Al-4V | 0.30722 | 3020 | 0.29139 | 2.36 | 30.359 | 97.3875 | 60.5216 | 6.6359
498 | AISI 304 | 0.55479 | 3040 | 0.17007 | 1.4 | 54.8161 | 44.9381 | 122.054 | 1.3343
499 | BeCu C17000 | 0.86678 | 1760 | 0.27443 | 1.51 | 85.6422 | 61.5412 | 260.0334 | 13.9638
499 | Al-2024 | 0.29382 | 1730 | 0.095633 | 2.39 | 29.0332 | 64.6411 | 73.4557 | 0.72721
499 | Ti-6Al-4V | 0.46487 | 1720 | 0.51163 | 1.54 | 45.9383 | 147.3638 | 91.5794 | 10.0412
499 | AISI 304 | 0.83949 | 1770 | 0.2921 | 0.915 | 82.9463 | 67.9991 | 184.6889 | 2.019
309 | BeCu C17000 | 0.93033 | 4580 | 0.10546 | 4.98 | 91.9215 | 66.0534 | 279.099 | 14.9876
309 | Al-2024 | 0.31537 | 4510 | 0.036684 | 7.92 | 31.1619 | 69.3805 | 78.8415 | 0.78053
309 | Ti-6Al-4V | 0.49895 | 4480 | 0.19643 | 5.09 | 49.3065 | 158.1684 | 98.2939 | 10.7774
309 | AISI 304 | 0.90105 | 4620 | 0.11191 | 3 | 89.0279 | 72.9847 | 198.2301 | 2.167
310 | BeCu C17000 | 0.99842 | 1180 | 0.40932 | 0.865 | 98.6494 | 70.888 | 299.5269 | 16.0846
310 | Al-2024 | 0.33845 | 1170 | 0.14141 | 1.36 | 33.4428 | 74.4588 | 84.6123 | 0.83766
310 | Ti-6Al-4V | 0.53547 | 1160 | 0.75862 | 0.873 | 52.9154 | 169.7453 | 105.4884 | 11.5662
310 | AISI 304 | 0.967 | 1190 | 0.43447 | 0.523 | 95.544 | 78.3267 | 212.7391 | 2.3256
311 | BeCu C17000 | 1.9447 | 2150 | 0.22465 | 0.98 | 192.1515 | 138.0772 | 583.425 | 31.3299
311 | Al-2024 | 0.65924 | 2080 | 0.079541 | 1.55 | 65.1407 | 145.0326 | 164.8098 | 1.6316
311 | Ti-6Al-4V | 1.043 | 2050 | 0.42927 | 0.991 | 103.0699 | 330.6342 | 205.473 | 22.529
311 | AISI 304 | 1.8835 | 2190 | 0.23608 | 0.593 | 186.1032 | 152.5667 | 414.3788 | 4.5299
312 | BeCu C17000 | 1.0238 | 1970 | 0.24518 | 2.4 | 101.1588 | 72.6912 | 307.146 | 16.4937
312 | Al-2024 | 0.34706 | 1950 | 0.084844 | 3.76 | 34.2935 | 76.3528 | 86.7645 | 0.85897
312 | Ti-6Al-4V | 0.5491 | 1940 | 0.45361 | 2.4 | 54.2615 | 174.0634 | 108.1719 | 11.8605
312 | AISI 304 | 0.9916 | 1980 | 0.26112 | 1.45 | 97.9745 | 80.3192 | 218.1509 | 2.3848
316 | BeCu C17000 | 0.83071 | 1530 | 0.31569 | 1.28 | 82.0782 | 58.9802 | 249.2121 | 13.3827
316 | Al-2024 | 0.2816 | 1500 | 0.1103 | 2.02 | 27.8251 | 61.9511 | 70.399 | 0.69695
316 | Ti-6Al-4V | 0.44553 | 1490 | 0.5906 | 1.29 | 44.0266 | 141.2314 | 87.7684 | 9.6233
316 | AISI 304 | 0.80456 | 1540 | 0.33573 | 0.775 | 79.4945 | 65.1693 | 177.003 | 1.935
318 | BeCu C17000 | 1.1118 | 4470 | 0.10805 | 2.15 | 109.8507 | 78.9371 | 333.537 | 17.9109
318 | Al-2024 | 0.37688 | 4330 | 0.038209 | 3.38 | 37.2402 | 82.9134 | 94.2198 | 0.93278
318 | Ti-6Al-4V | 0.59628 | 4280 | 0.20561 | 2.16 | 58.9238 | 189.0195 | 117.4664 | 12.8796
318 | AISI 304 | 1.0768 | 4560 | 0.11338 | 1.3 | 106.3932 | 87.2208 | 236.896 | 2.5897
319 | BeCu C17000 | 1.4743 | 1020 | 0.47353 | 0.827 | 145.6636 | 104.6717 | 442.275 | 23.7502
319 | Al-2024 | 0.49975 | 1010 | 0.16381 | 1.3 | 49.3809 | 109.9441 | 124.9365 | 1.2369
319 | Ti-6Al-4V | 0.79067 | 1010 | 0.87129 | 0.836 | 78.1337 | 250.6421 | 155.7618 | 17.0785
319 | AISI 304 | 1.4278 | 1020 | 0.50688 | 0.499 | 141.0777 | 115.655 | 314.1248 | 3.434
320 | BeCu C17000 | 1.0429 | 1060 | 0.45566 | 0.609 | 103.041 | 74.0438 | 312.861 | 16.8006
320 | Al-2024 | 0.35352 | 1060 | 0.15608 | 0.96 | 34.9317 | 77.7737 | 88.3793 | 0.87495
320 | Ti-6Al-4V | 0.55931 | 1050 | 0.8381 | 0.616 | 55.2712 | 177.3025 | 110.1849 | 12.0812
320 | AISI 304 | 1.01 | 1070 | 0.48319 | 0.368 | 99.798 | 81.814 | 222.211 | 2.4292
321 | BeCu C17000 | 1.3715 | 891 | 0.54209 | 0.405 | 135.5154 | 97.3793 | 411.462 | 22.0955
321 | Al-2024 | 0.46493 | 871 | 0.18995 | 0.64 | 45.9405 | 102.2842 | 116.232 | 1.1507
321 | Ti-6Al-4V | 0.73558 | 863 | 1.0197 | 0.411 | 72.6901 | 233.1798 | 144.9099 | 15.8886
321 | AISI 304 | 1.3284 | 904 | 0.57192 | 0.244 | 131.2496 | 107.598 | 292.2414 | 3.1947
322 | BeCu C17000 | 0.95561 | 1810 | 0.26685 | 1.25 | 94.4198 | 67.8487 | 286.6845 | 15.395
322 | Al-2024 | 0.32394 | 1770 | 0.093472 | 1.97 | 32.0089 | 71.2661 | 80.9842 | 0.80174
322 | Ti-6Al-4V | 0.51251 | 1750 | 0.50286 | 1.26 | 50.6466 | 162.4673 | 100.9655 | 11.0703
322 | AISI 304 | 0.92553 | 1840 | 0.28099 | 0.759 | 91.4475 | 74.9683 | 203.6177 | 2.2259
323 | BeCu C17000 | 0.93974 | 1760 | 0.27443 | 1.26 | 92.8509 | 66.7213 | 281.9211 | 15.1392
323 | Al-2024 | 0.31855 | 1710 | 0.096751 | 1.98 | 31.4771 | 70.0821 | 79.6387 | 0.78842
323 | Ti-6Al-4V | 0.504 | 1690 | 0.52071 | 1.27 | 49.8051 | 159.768 | 99.288 | 10.8864
323 | AISI 304 | 0.91016 | 1790 | 0.28884 | 0.764 | 89.9281 | 73.7227 | 200.2345 | 2.1889
324 | BeCu C17000 | 0.8974 | 2590 | 0.18649 | 0.949 | 88.6681 | 63.7156 | 269.2209 | 14.4572
324 | Al-2024 | 0.30421 | 2520 | 0.065653 | 1.5 | 30.0591 | 66.9251 | 76.0512 | 0.75291
324 | Ti-6Al-4V | 0.48129 | 2490 | 0.35341 | 0.959 | 47.5614 | 152.5705 | 94.8151 | 10.396
324 | AISI 304 | 0.86916 | 2630 | 0.19658 | 0.574 | 85.877 | 70.4016 | 191.2143 | 2.0903
325 | BeCu C17000 | 1.2454 | 1920 | 0.25156 | 0.939 | 123.0491 | 88.4213 | 373.611 | 20.0629
325 | Al-2024 | 0.42216 | 1860 | 0.088949 | 1.48 | 41.7145 | 92.8752 | 105.54 | 1.0448
325 | Ti-6Al-4V | 0.66792 | 1840 | 0.47826 | 0.952 | 66.0034 | 211.7297 | 131.5796 | 14.427
325 | AISI 304 | 1.2062 | 1950 | 0.26514 | 0.567 | 119.1756 | 97.6998 | 265.3574 | 2.9008
329 | BeCu C17000 | 2.5818 | 921 | 0.52443 | 0.329 | 255.0974 | 183.3092 | 774.546 | 41.5931
329 | Al-2024 | 0.87519 | 907 | 0.18241 | 0.523 | 86.4795 | 192.5422 | 218.798 | 2.1661
329 | Ti-6Al-4V | 1.3847 | 900 | 0.97778 | 0.337 | 136.8337 | 438.9436 | 272.782 | 29.9091
329 | AISI 304 | 2.5006 | 929 | 0.55653 | 0.848 | 247.0668 | 202.5445 | 550.121 | 6.0138
331 | BeCu C17000 | 2.9337 | 1140 | 0.42368 | 0.931 | 289.862 | 208.2906 | 880.101 | 47.2614
331 | Al-2024 | 0.99447 | 1120 | 0.14772 | 0.503 | 98.2652 | 218.7825 | 248.6165 | 2.4613
331 | Ti-6Al-4V | 1.5734 | 1110 | 0.79279 | 0.942 | 155.4819 | 498.7646 | 309.9578 | 33.9852
331 | AISI 304 | 2.8413 | 1140 | 0.45352 | 0.908 | 280.7376 | 230.1477 | 625.0926 | 6.8334
332 | BeCu C17000 | 1.96 | 1770 | 0.27288 | 1.25 | 193.6613 | 139.1621 | 588.009 | 31.5761
332 | Al-2024 | 0.66442 | 1740 | 0.095083 | 1.98 | 65.6524 | 146.1717 | 166.1043 | 1.6444
332 | Ti-6Al-4V | 1.0512 | 1730 | 0.50867 | 1.28 | 103.8793 | 333.2304 | 207.0864 | 22.7059
332 | AISI 304 | 1.8983 | 1780 | 0.29046 | 0.753 | 187.5645 | 153.7647 | 417.6326 | 4.5655
335 | BeCu C17000 | 1.3219 | 950 | 0.50842 | 0.722 | 130.6107 | 93.8549 | 396.57 | 21.2958
335 | Al-2024 | 0.4481 | 926 | 0.17867 | 1.14 | 44.278 | 98.5827 | 112.0258 | 1.1091
335 | Ti-6Al-4V | 0.70896 | 915 | 0.96175 | 0.732 | 70.0595 | 224.7413 | 139.6657 | 15.3136
335 | AISI 304 | 1.2803 | 964 | 0.53632 | 0.436 | 126.4991 | 103.7035 | 281.6638 | 3.0791
336 | BeCu C17000 | 1.3219 | 960 | 0.50313 | 0.722 | 130.6107 | 93.8549 | 396.57 | 21.2958
336 | Al-2024 | 0.4481 | 950 | 0.17415 | 1.14 | 44.278 | 98.5827 | 112.0258 | 1.1091
336 | Ti-6Al-4V | 0.70896 | 945 | 0.93122 | 0.731 | 70.0595 | 224.7413 | 139.6657 | 15.3136
336 | AISI 304 | 1.2803 | 966 | 0.53521 | 0.436 | 126.4991 | 103.7035 | 281.6638 | 3.0791
337 | BeCu C17000 | 1.0469 | 2220 | 0.21757 | 1.06 | 103.4382 | 74.3292 | 314.067 | 16.8654
337 | Al-2024 | 0.35488 | 2120 | 0.07804 | 1.68 | 35.0661 | 78.0729 | 88.7193 | 0.87832
337 | Ti-6Al-4V | 0.56147 | 2080 | 0.42308 | 1.08 | 55.484 | 177.985 | 110.609 | 12.1277
337 | AISI 304 | 1.0139 | 2270 | 0.22776 | 0.642 | 100.1823 | 82.1291 | 223.0668 | 2.4385
339 | BeCu C17000 | 0.79899 | 3250 | 0.14862 | 3.18 | 78.9444 | 56.7283 | 239.697 | 12.8717
339 | Al-2024 | 0.27084 | 3180 | 0.052027 | 5.05 | 26.7626 | 59.5857 | 67.711 | 0.67034
339 | Ti-6Al-4V | 0.42851 | 3150 | 0.27937 | 3.25 | 42.3456 | 135.8389 | 84.4173 | 9.2559
339 | AISI 304 | 0.77384 | 3300 | 0.15667 | 1.91 | 76.4593 | 62.681 | 170.2448 | 1.8611
342 | BeCu C17000 | 1.3561 | 1230 | 0.39268 | 0.727 | 133.9947 | 96.2866 | 406.845 | 21.8476
342 | Al-2024 | 0.45971 | 1210 | 0.13673 | 1.15 | 45.425 | 101.1364 | 114.9278 | 1.1378
342 | Ti-6Al-4V | 0.72733 | 1210 | 0.72727 | 0.737 | 71.8743 | 230.563 | 143.2836 | 15.7103
342 | AISI 304 | 1.3135 | 1250 | 0.41361 | 0.439 | 129.7764 | 106.3903 | 288.9612 | 3.1589
348 | BeCu C17000 | 2.1158 | 627 | 0.77033 | 0.356 | 209.0521 | 150.2218 | 634.74 | 34.0855
348 | Al-2024 | 0.71722 | 620 | 0.26685 | 0.562 | 70.8699 | 157.7884 | 179.305 | 1.7751
348 | Ti-6Al-4V | 1.1347 | 617 | 1.4263 | 0.361 | 112.1347 | 359.7126 | 223.5438 | 24.5104
348 | AISI 304 | 2.0492 | 631 | 0.81936 | 0.906 | 202.4712 | 165.9852 | 450.824 | 4.9283
351 | BeCu C17000 | 1.4709 | 2040 | 0.23676 | 1.76 | 145.3287 | 104.4311 | 441.258 | 23.6956
351 | Al-2024 | 0.4986 | 2000 | 0.082722 | 2.77 | 49.2672 | 109.6909 | 124.6488 | 1.234
351 | Ti-6Al-4V | 0.78885 | 1990 | 0.44221 | 1.77 | 77.9538 | 250.0651 | 155.4033 | 17.0391
351 | AISI 304 | 1.4246 | 2060 | 0.25098 | 1.07 | 140.7537 | 115.3894 | 313.4032 | 3.4261
356 | BeCu C17000 | 1.2569 | 883 | 0.547 | 0.606 | 124.1854 | 89.2378 | 377.061 | 20.2482
356 | Al-2024 | 0.42606 | 879 | 0.18822 | 0.96 | 42.0994 | 93.7323 | 106.514 | 1.0545
356 | Ti-6Al-4V | 0.67408 | 877 | 1.0034 | 0.617 | 66.6125 | 213.6837 | 132.794 | 14.5601
356 | AISI 304 | 1.2173 | 884 | 0.58486 | 0.365 | 120.2753 | 98.6013 | 267.806 | 2.9276
357 | BeCu C17000 | 1.7247 | 1760 | 0.27443 | 2.68 | 170.4124 | 122.4558 | 517.419 | 27.7854
357 | Al-2024 | 0.58465 | 1680 | 0.098479 | 4.28 | 57.7707 | 128.6237 | 146.1633 | 1.447
357 | Ti-6Al-4V | 0.925 | 1650 | 0.53333 | 2.76 | 91.4087 | 293.2266 | 182.226 | 19.9801
357 | AISI 304 | 1.6704 | 1800 | 0.28723 | 1.61 | 165.0478 | 135.3056 | 367.4968 | 4.0174
361 | BeCu C17000 | 0.90529 | 1220 | 0.3959 | 1.07 | 89.4473 | 64.2755 | 271.5867 | 14.5842
361 | Al-2024 | 0.30688 | 1200 | 0.13787 | 1.69 | 30.3232 | 67.5132 | 76.7195 | 0.75952
361 | Ti-6Al-4V | 0.48552 | 1200 | 0.73333 | 1.09 | 47.9793 | 153.9111 | 95.6482 | 10.4873
361 | AISI 304 | 0.87679 | 1230 | 0.42034 | 0.648 | 86.6315 | 71.0202 | 192.8945 | 2.1087
362 | BeCu C17000 | 2.3879 | 2390 | 0.20209 | 1.61 | 235.941 | 169.5437 | 716.382 | 38.4697
362 | Al-2024 | 0.80947 | 2390 | 0.069224 | 2.57 | 79.9855 | 178.0838 | 202.368 | 2.0034
362 | Ti-6Al-4V | 1.2807 | 2390 | 0.3682 | 1.65 | 126.5584 | 405.9819 | 252.2979 | 27.6631
362 | AISI 304 | 2.3128 | 2390 | 0.21633 | 0.97 | 228.5142 | 187.3352 | 508.8116 | 5.5622
364 | BeCu C17000 | 0.86252 | 1170 | 0.41282 | 0.97 | 85.2213 | 61.2388 | 258.7554 | 13.8952
364 | Al-2024 | 0.29238 | 1170 | 0.14141 | 1.53 | 28.8906 | 64.3234 | 73.0948 | 0.72364
364 | Ti-6Al-4V | 0.46259 | 1160 | 0.75862 | 0.986 | 45.7125 | 146.6394 | 91.1292 | 9.9918
364 | AISI 304 | 0.83537 | 1180 | 0.43815 | 0.585 | 82.5385 | 67.6648 | 183.781 | 2.0091
365 | BeCu C17000 | 1.0339 | 5240 | 0.092176 | 1.43 | 102.1547 | 73.4069 | 310.17 | 16.6561
365 | Al-2024 | 0.35047 | 5130 | 0.03225 | 2.25 | 34.631 | 77.1043 | 87.6185 | 0.86742
365 | Ti-6Al-4V | 0.5545 | 5140 | 0.17121 | 1.44 | 54.7954 | 175.7762 | 109.2363 | 11.9772
365 | AISI 304 | 1.0013 | 5300 | 0.09755 | 0.866 | 98.9384 | 81.1093 | 220.297 | 2.4082
366 | BeCu C17000 | 2.1467 | 1470 | 0.32857 | 0.919 | 212.1013 | 152.4129 | 643.998 | 34.5827
366 | Al-2024 | 0.72768 | 1460 | 0.11332 | 1.45 | 71.9038 | 160.0903 | 181.9207 | 1.801
366 | Ti-6Al-4V | 1.1513 | 1450 | 0.6069 | 0.931 | 113.7711 | 364.9621 | 226.8061 | 24.8681
366 | AISI 304 | 2.0791 | 1470 | 0.35171 | 0.555 | 205.4245 | 168.4063 | 457.3998 | 5.0002
369 | BeCu C17000 | 0.64335 | 2000 | 0.2415 | 1.82 | 63.5667 | 45.6781 | 193.0059 | 10.3644
369 | Al-2024 | 0.21809 | 1970 | 0.083982 | 2.86 | 21.5495 | 47.9789 | 54.5215 | 0.53976
369 | Ti-6Al-4V | 0.34504 | 1950 | 0.45128 | 1.83 | 34.097 | 109.3786 | 67.9735 | 7.4529
369 | AISI 304 | 0.6231 | 2020 | 0.25595 | 1.1 | 61.5656 | 50.4713 | 137.0824 | 1.4986
371 | BeCu C17000 | 1.6967 | 1480 | 0.32635 | 1.2 | 167.6409 | 120.4643 | 509.004 | 27.3335
371 | Al-2024 | 0.57515 | 1460 | 0.11332 | 1.89 | 56.8313 | 126.5321 | 143.7865 | 1.4235
371 | Ti-6Al-4V | 0.90996 | 1450 | 0.6069 | 1.22 | 89.9223 | 288.4583 | 179.2627 | 19.6552
371 | AISI 304 | 1.6433 | 1500 | 0.34468 | 0.723 | 162.3633 | 133.1049 | 361.5194 | 3.9521
373 | BeCu C17000 | 0.36655 | 9740 | 0.049589 | 4.58 | 36.2166 | 26.0247 | 109.9635 | 5.905
373 | Al-2024 | 0.12425 | 9360 | 0.017676 | 7.19 | 12.2777 | 27.3357 | 31.0633 | 0.30753
373 | Ti-6Al-4V | 0.19659 | 9200 | 0.095652 | 4.6 | 19.4265 | 62.3174 | 38.7272 | 4.2462
373 | AISI 304 | 0.35501 | 9970 | 0.051857 | 2.78 | 35.0765 | 28.7556 | 78.1015 | 0.85379
374 | BeCu C17000 | 0.88092 | 2830 | 0.17067 | 3.37 | 87.0394 | 62.5452 | 264.2757 | 14.1916
374 | Al-2024 | 0.29862 | 2730 | 0.060603 | 5.3 | 29.5069 | 65.6957 | 74.6542 | 0.73908
374 | Ti-6Al-4V | 0.47245 | 2690 | 0.32714 | 3.39 | 46.6878 | 149.7679 | 93.0734 | 10.205
374 | AISI 304 | 0.85319 | 2880 | 0.17952 | 2.04 | 84.2995 | 69.1085 | 187.702 | 2.0519
375 | BeCu C17000 | 1.2329 | 960 | 0.50313 | 0.72 | 121.819 | 87.5373 | 369.876 | 19.8623
375 | Al-2024 | 0.41794 | 936 | 0.17676 | 1.14 | 41.2975 | 91.9468 | 104.485 | 1.0344
375 | Ti-6Al-4V | 0.66124 | 925 | 0.95135 | 0.73 | 65.3436 | 209.6134 | 130.2645 | 14.2828
375 | AISI 304 | 1.1941 | 975 | 0.53027 | 0.435 | 117.984 | 96.7229 | 262.7042 | 2.8718
377 | BeCu C17000 | 2.6868 | 919 | 0.52557 | 0.284 | 265.4729 | 190.7649 | 806.049 | 43.2848
377 | Al-2024 | 0.91079 | 893 | 0.18527 | 0.45 | 89.997 | 200.3738 | 227.6975 | 2.2542
377 | Ti-6Al-4V | 1.441 | 881 | 0.99886 | 0.289 | 142.3992 | 456.797 | 283.877 | 31.1256
377 | AISI 304 | 2.6023 | 936 | 0.55237 | 0.729 | 257.1163 | 210.7831 | 572.4972 | 6.2584
378 | BeCu C17000 | 1.0835 | 2100 | 0.23 | 1.01 | 107.0565 | 76.9292 | 325.053 | 17.4553
378 | Al-2024 | 0.36729 | 2120 | 0.07804 | 1.6 | 36.2928 | 80.804 | 91.8227 | 0.90905
378 | Ti-6Al-4V | 0.58111 | 2130 | 0.41315 | 1.02 | 57.4248 | 184.2109 | 114.4781 | 12.5519
378 | AISI 304 | 1.0494 | 2100 | 0.2462 | 0.613 | 103.686 | 85.0014 | 230.868 | 2.5238
379 | BeCu C17000 | 1.0251 | 1120 | 0.43125 | 1.59 | 101.2843 | 72.7814 | 307.527 | 16.5142
379 | Al-2024 | 0.34749 | 1110 | 0.14905 | 2.5 | 34.336 | 76.4474 | 86.872 | 0.86003
379 | Ti-6Al-4V | 0.54978 | 1100 | 0.8 | 1.6 | 54.3287 | 174.279 | 108.3059 | 11.8752
379 | AISI 304 | 0.99282 | 1120 | 0.46162 | 0.959 | 98.0959 | 80.4187 | 218.4211 | 2.3877
380 | BeCu C17000 | 1.9072 | 909 | 0.53135 | 0.519 | 188.4433 | 135.4126 | 572.166 | 30.7253
380 | Al-2024 | 0.64652 | 883 | 0.18737 | 0.819 | 63.8835 | 142.2335 | 161.629 | 1.6001
380 | Ti-6Al-4V | 1.0229 | 872 | 1.0092 | 0.526 | 101.0807 | 324.253 | 201.5074 | 22.0942
380 | AISI 304 | 1.8472 | 924 | 0.55954 | 0.313 | 182.5116 | 149.6224 | 406.3818 | 4.4425
382 | BeCu C17000 | 3.1566 | 649 | 0.74422 | 0.308 | 311.8847 | 224.1158 | 946.968 | 50.8522
383 | BeCu C17000 | 2.6034 | 889 | 0.54331 | 0.443 | 257.2256 | 184.8386 | 781.008 | 41.9401
384 | BeCu C17000 | 2.3794 | 793 | 0.60908 | 0.438 | 235.0962 | 168.9367 | 713.817 | 38.332
386 | BeCu C17000 | 2.6034 | 883 | 0.547 | 0.443 | 257.2256 | 184.8386 | 781.008 | 41.9401
387 | BeCu C17000 | 3.0194 | 770 | 0.62727 | 0.416 | 298.3336 | 214.3781 | 905.823 | 48.6427
388 | BeCu C17000 | 0.73822 | 3040 | 0.15888 | 2.33 | 72.9403 | 52.4138 | 221.4669 | 11.8928
389 | BeCu C17000 | 0.83822 | 3970 | 0.12166 | 1.63 | 82.82 | 59.5133 | 251.4645 | 13.5036
390 | BeCu C17000 | 0.83817 | 3510 | 0.13761 | 1.63 | 82.8159 | 59.5103 | 251.4519 | 13.503
393 | BeCu C17000 | 1.2573 | 2050 | 0.23561 | 3 | 124.2239 | 89.2655 | 377.178 | 20.2545
394 | BeCu C17000 | 1.6548 | 1620 | 0.29815 | 0.691 | 163.499 | 117.488 | 496.428 | 26.6582
395 | BeCu C17000 | 0.97841 | 1150 | 0.42 | 1.08 | 96.6719 | 69.467 | 293.5227 | 15.7622
398 | BeCu C17000 | 0.53909 | 7730 | 0.062484 | 11.2 | 53.2649 | 38.2754 | 161.727 | 8.6847
400 | BeCu C17000 | 0.73403 | 3200 | 0.15094 | 1.58 | 72.5257 | 52.1159 | 220.2081 | 11.8252
403 | BeCu C17000 | 2.7224 | 763 | 0.63303 | 0.318 | 268.9844 | 193.2883 | 816.711 | 43.8574
406 | BeCu C17000 | 0.86155 | 3300 | 0.14636 | 4.4 | 85.1254 | 61.1698 | 258.4641 | 13.8795
407 | BeCu C17000 | 1.7597 | 707 | 0.68317 | 2.16 | 173.8725 | 124.9423 | 527.925 | 28.3496
411 | BeCu C17000 | 3.8281 | 528 | 0.91477 | 0.223 | 378.2334 | 271.793 | 1148.421 | 61.6702
412 | BeCu C17000 | 2.9272 | 811 | 0.59556 | 0.712 | 289.2178 | 207.8276 | 878.145 | 47.1564
413 | BeCu C17000 | 2.9271 | 883 | 0.547 | 0.713 | 289.2148 | 207.8255 | 878.136 | 47.1559
415 | BeCu C17000 | 0.95356 | 939 | 0.51438 | 1.35 | 94.2171 | 67.703 | 286.0692 | 15.3619
416 | BeCu C17000 | 1.4725 | 1890 | 0.25556 | 1.8 | 145.4937 | 104.5496 | 441.759 | 23.7225
417 | BeCu C17000 | 2.0015 | 1510 | 0.31987 | 0.454 | 197.7548 | 142.1037 | 600.438 | 32.2435
418 | BeCu C17000 | 0.74471 | 19000 | 0.025421 | 7.52 | 73.5815 | 52.8746 | 223.4136 | 11.9973
419 | BeCu C17000 | 0.94702 | 3960 | 0.12197 | 4.15 | 93.5701 | 67.2381 | 284.1045 | 15.2564
420 | BeCu C17000 | 1.6118 | 672 | 0.71875 | 0.599 | 159.2513 | 114.4357 | 483.531 | 25.9656
421 | BeCu C17000 | 2.1799 | 894 | 0.54027 | 0.573 | 215.3836 | 154.7715 | 653.964 | 35.1179
422 | BeCu C17000 | 0.86321 | 1910 | 0.25288 | 2.41 | 85.2902 | 61.2883 | 258.9645 | 13.9064
424 | BeCu C17000 | 2.9927 | 914 | 0.52845 | 0.286 | 295.6955 | 212.4824 | 897.813 | 48.2126
425 | BeCu C17000 | 1.0956 | 3260 | 0.14816 | 0.865 | 108.2481 | 77.7855 | 328.671 | 17.6496
427 | BeCu C17000 | 1.0031 | 5860 | 0.082423 | 5.29 | 99.1165 | 71.2236 | 300.945 | 16.1607
428 | BeCu C17000 | 1.6114 | 999 | 0.48348 | 0.461 | 159.2108 | 114.4066 | 483.408 | 25.959
432 | BeCu C17000 | 2.5931 | 965 | 0.50052 | 0.572 | 256.2099 | 184.1087 | 777.924 | 41.7745
433 | BeCu C17000 | 1.6109 | 1630 | 0.29632 | 1.01 | 159.1614 | 114.3711 | 483.258 | 25.951
434 | BeCu C17000 | 3.0341 | 667 | 0.72414 | 0.326 | 299.7811 | 215.4183 | 910.218 | 48.8787
437 | BeCu C17000 | 1.5106 | 1130 | 0.42743 | 0.89 | 149.2572 | 107.254 | 453.186 | 24.3361
438 | BeCu C17000 | 2.0017 | 1390 | 0.34748 | 0.985 | 197.7804 | 142.1221 | 600.516 | 32.2477
439 | BeCu C17000 | 1.8323 | 1490 | 0.32416 | 1.08 | 181.0389 | 130.0919 | 549.684 | 29.518
382 | Al-2024 | 1.07 | 648 | 0.25532 | 0.488 | 105.7308 | 235.4044 | 267.505 | 2.6483
383 | Al-2024 | 0.88249 | 898 | 0.18424 | 0.7 | 87.2011 | 194.1489 | 220.6238 | 2.1842
384 | Al-2024 | 0.80657 | 779 | 0.21238 | 0.69 | 79.6991 | 177.4461 | 201.6432 | 1.9963
386 | Al-2024 | 0.88249 | 891 | 0.18568 | 0.699 | 87.2011 | 194.1489 | 220.6238 | 2.1842
387 | Al-2024 | 1.0235 | 773 | 0.21403 | 0.659 | 101.137 | 225.1766 | 255.8825 | 2.5332
388 | Al-2024 | 0.25024 | 2850 | 0.058051 | 3.65 | 24.7272 | 55.0539 | 62.5613 | 0.61936
389 | Al-2024 | 0.28414 | 3840 | 0.043085 | 2.56 | 28.0765 | 62.511 | 71.0353 | 0.70325
390 | Al-2024 | 0.28413 | 3410 | 0.048518 | 2.56 | 28.0751 | 62.5077 | 71.0315 | 0.70321
393 | Al-2024 | 0.42619 | 2000 | 0.082722 | 4.72 | 42.1127 | 93.7618 | 106.5475 | 1.0548
394 | Al-2024 | 0.56094 | 1600 | 0.1034 | 1.09 | 55.4273 | 123.4061 | 140.2343 | 1.3883
395 | Al-2024 | 0.33166 | 1120 | 0.14772 | 1.7 | 32.7724 | 72.9661 | 82.916 | 0.82087
398 | Al-2024 | 0.18274 | 7510 | 0.02203 | 17.6 | 18.0571 | 40.2032 | 45.6855 | 0.45229
400 | Al-2024 | 0.24882 | 3100 | 0.053369 | 2.51 | 24.5867 | 54.7411 | 62.2058 | 0.61584
403 | Al-2024 | 0.92284 | 745 | 0.22207 | 0.503 | 91.1874 | 203.0241 | 230.7092 | 2.284
406 | Al-2024 | 0.29205 | 3250 | 0.050906 | 7 | 28.858 | 64.251 | 73.0125 | 0.72282
407 | Al-2024 | 0.59653 | 703 | 0.23534 | 3.45 | 58.9439 | 131.2357 | 149.1315 | 1.4764
411 | Al-2024 | 1.2976 | 518 | 0.31939 | 0.354 | 128.2234 | 285.483 | 324.4125 | 3.2117
412 | Al-2024 | 0.99225 | 796 | 0.20785 | 1.12 | 98.0467 | 218.2961 | 248.0637 | 2.4558
413 | Al-2024 | 0.99225 | 870 | 0.19017 | 1.12 | 98.0458 | 218.2941 | 248.0615 | 2.4558
415 | Al-2024 | 0.32324 | 919 | 0.18003 | 2.14 | 31.9402 | 71.1132 | 80.8105 | 0.80002
416 | Al-2024 | 0.49916 | 1840 | 0.089916 | 2.83 | 49.3232 | 109.8156 | 124.7905 | 1.2354
417 | Al-2024 | 0.67846 | 1500 | 0.1103 | 0.716 | 67.0402 | 149.2616 | 169.6155 | 1.6792
418 | Al-2024 | 0.25244 | 18600 | 0.0088949 | 11.8 | 24.9446 | 55.5379 | 63.1113 | 0.6248
419 | Al-2024 | 0.32102 | 3930 | 0.042098 | 6.53 | 31.7208 | 70.6248 | 80.2555 | 0.79453
420 | Al-2024 | 0.54636 | 655 | 0.25259 | 0.95 | 53.987 | 120.1994 | 136.5902 | 1.3522
421 | Al-2024 | 0.73894 | 885 | 0.18694 | 0.909 | 73.0162 | 162.567 | 184.7353 | 1.8289
422 | Al-2024 | 0.29262 | 1840 | 0.089916 | 3.8 | 28.9139 | 64.3753 | 73.1537 | 0.72422
424 | Al-2024 | 1.0145 | 903 | 0.18322 | 0.453 | 100.2428 | 223.1856 | 253.62 | 2.5108
425 | Al-2024 | 0.37138 | 3020 | 0.054783 | 1.37 | 36.6969 | 81.7038 | 92.8453 | 0.91917
427 | Al-2024 | 0.34005 | 5670 | 0.029179 | 8.28 | 33.601 | 74.811 | 85.0125 | 0.84162
428 | Al-2024 | 0.54622 | 997 | 0.16594 | 0.731 | 53.9736 | 120.1695 | 136.5563 | 1.3519
432 | Al-2024 | 0.87901 | 954 | 0.17342 | 0.902 | 86.8567 | 193.3822 | 219.7525 | 2.1755
433 | Al-2024 | 0.54605 | 1630 | 0.1015 | 1.58 | 53.9566 | 120.1317 | 136.5132 | 1.3515
434 | Al-2024 | 1.0285 | 659 | 0.25105 | 0.515 | 101.6272 | 226.2678 | 257.1225 | 2.5455
437 | Al-2024 | 0.51207 | 1110 | 0.14905 | 1.4 | 50.5992 | 112.6565 | 128.0188 | 1.2674
438 | Al-2024 | 0.67855 | 1370 | 0.12076 | 1.55 | 67.0489 | 149.281 | 169.6375 | 1.6794
439 | Al-2024 | 0.62111 | 1480 | 0.11179 | 1.7 | 61.3731 | 136.6442 | 155.2775 | 1.5372
382 | Ti-6Al-4V | 1.6929 | 648 | 1.358 | 0.314 | 167.2938 | 536.6556 | 333.5052 | 36.5671
383 | Ti-6Al-4V | 1.3962 | 902 | 0.97561 | 0.449 | 137.975 | 442.6049 | 275.0573 | 30.1586
384 | Ti-6Al-4V | 1.2761 | 773 | 1.1384 | 0.442 | 126.1048 | 404.5269 | 251.3937 | 27.564
386 | Ti-6Al-4V | 1.3962 | 895 | 0.98324 | 0.449 | 137.975 | 442.6049 | 275.0573 | 30.1586
387 | Ti-6Al-4V | 1.6194 | 774 | 1.137 | 0.424 | 160.0257 | 513.3403 | 319.0159 | 34.9784
388 | Ti-6Al-4V | 0.39592 | 2810 | 0.31317 | 2.34 | 39.125 | 125.5076 | 77.9968 | 8.5519
389 | Ti-6Al-4V | 0.44955 | 3790 | 0.23219 | 1.64 | 44.4245 | 142.5077 | 88.5615 | 9.7103
390 | Ti-6Al-4V | 0.44953 | 3360 | 0.2619 | 1.64 | 44.4222 | 142.5004 | 88.557 | 9.7098
393 | Ti-6Al-4V | 0.67429 | 1970 | 0.4467 | 3.02 | 66.6335 | 213.7512 | 132.8359 | 14.5648
394 | Ti-6Al-4V | 0.88748 | 1590 | 0.55346 | 0.699 | 87.7007 | 281.3318 | 174.834 | 19.1696
395 | Ti-6Al-4V | 0.52474 | 1110 | 0.79279 | 1.09 | 51.8546 | 166.3426 | 103.3738 | 11.3344
398 | Ti-6Al-4V | 0.28912 | 7410 | 0.11876 | 11.3 | 28.5711 | 91.6523 | 56.9574 | 6.2451
400 | Ti-6Al-4V | 0.39367 | 3060 | 0.28758 | 1.61 | 38.9026 | 124.7943 | 77.5536 | 8.5033
403 | Ti-6Al-4V | 1.4601 | 737 | 1.194 | 0.323 | 144.2827 | 462.839 | 287.6318 | 31.5373
406 | Ti-6Al-4V | 0.46206 | 3230 | 0.27245 | 4.5 | 45.661 | 146.4743 | 91.0266 | 9.9806
407 | Ti-6Al-4V | 0.94379 | 701 | 1.2553 | 2.22 | 93.2649 | 299.1811 | 185.9264 | 20.3858
411 | Ti-6Al-4V | 2.0531 | 514 | 1.7121 | 0.228 | 202.8838 | 650.8232 | 404.4548 | 44.3463
412 | Ti-6Al-4V | 1.5699 | 790 | 1.1139 | 0.718 | 155.1361 | 497.6551 | 309.2683 | 33.9096
413 | Ti-6Al-4V | 1.5699 | 864 | 1.0185 | 0.719 | 155.1341 | 497.6488 | 309.2644 | 33.9092
415 | Ti-6Al-4V | 0.51141 | 912 | 0.96491 | 1.38 | 50.5379 | 162.1186 | 100.7488 | 11.0466
416 | Ti-6Al-4V | 0.78975 | 1820 | 0.48352 | 1.81 | 78.0424 | 250.3492 | 155.5798 | 17.0585
417 | Ti-6Al-4V | 1.0734 | 1500 | 0.58667 | 0.459 | 106.075 | 340.2741 | 211.4637 | 23.1859
418 | Ti-6Al-4V | 0.3994 | 18400 | 0.047826 | 7.59 | 39.469 | 126.6111 | 78.6826 | 8.6271
419 | Ti-6Al-4V | 0.5079 | 3930 | 0.22392 | 4.19 | 50.1908 | 161.0053 | 100.0569 | 10.9707
420 | Ti-6Al-4V | 0.86442 | 647 | 1.3601 | 0.611 | 85.4219 | 274.0218 | 170.2911 | 18.6715
421 | Ti-6Al-4V | 1.1691 | 880 | 1 | 0.585 | 115.5311 | 370.6079 | 230.3147 | 25.2528
422 | Ti-6Al-4V | 0.46296 | 1820 | 0.48352 | 2.44 | 45.7495 | 146.758 | 91.2029 | 9.9999
424 | Ti-6Al-4V | 1.6051 | 897 | 0.98105 | 0.291 | 158.6106 | 508.8008 | 316.1948 | 34.6691
425 | Ti-6Al-4V | 0.58758 | 2910 | 0.30241 | 0.879 | 58.0643 | 186.2622 | 115.7529 | 12.6917
427 | Ti-6Al-4V | 0.53801 | 5590 | 0.15742 | 5.29 | 53.1657 | 170.5482 | 105.9874 | 11.621
428 | Ti-6Al-4V | 0.86421 | 996 | 0.88353 | 0.47 | 85.4007 | 273.9536 | 170.2488 | 18.6669
432 | Ti-6Al-4V | 1.3907 | 950 | 0.92632 | 0.579 | 137.4305 | 440.8582 | 273.9718 | 30.0396
433 | Ti-6Al-4V | 0.86393 | 1630 | 0.53988 | 1.01 | 85.3736 | 273.8668 | 170.1948 | 18.661
434 | Ti-6Al-4V | 1.6272 | 655 | 1.3435 | 0.331 | 160.8014 | 515.8287 | 320.5623 | 35.148
437 | Ti-6Al-4V | 0.81017 | 1100 | 0.8 | 0.9 | 80.0613 | 256.8255 | 159.6045 | 17.4998
438 | Ti-6Al-4V | 1.0736 | 1360 | 0.64706 | 0.992 | 106.0889 | 340.3185 | 211.4913 | 23.1889
439 | Ti-6Al-4V | 0.98269 | 1470 | 0.59864 | 1.09 | 97.1086 | 311.5111 | 193.5889 | 21.226
382 | AISI 304 | 3.0572 | 650 | 0.79541 | 0.937 | 302.0666 | 247.6332 | 672.584 | 7.3526
383 | AISI 304 | 2.5214 | 885 | 0.5842 | 0.882 | 249.1279 | 204.2342 | 554.7102 | 6.064
384 | AISI 304 | 2.3045 | 803 | 0.64386 | 0.265 | 227.6951 | 186.6637 | 506.9878 | 5.5423
386 | AISI 304 | 2.5214 | 879 | 0.58819 | 0.879 | 249.1279 | 204.2342 | 554.7102 | 6.064
387 | AISI 304 | 2.9244 | 767 | 0.67408 | 0.251 | 288.9424 | 236.874 | 643.3614 | 7.0331
388 | AISI 304 | 0.71499 | 3170 | 0.1631 | 1.41 | 70.6442 | 57.9139 | 157.2969 | 1.7195
389 | AISI 304 | 0.81183 | 4050 | 0.12766 | 0.986 | 80.213 | 65.7583 | 178.6028 | 1.9525
390 | AISI 304 | 0.81179 | 3560 | 0.14523 | 0.984 | 80.2089 | 65.755 | 178.5938 | 1.9524
393 | AISI 304 | 1.2177 | 2080 | 0.24857 | 1.82 | 120.3139 | 98.6329 | 267.8918 | 2.9285
394 | AISI 304 | 1.6027 | 1640 | 0.31525 | 0.418 | 158.3528 | 129.8171 | 352.5896 | 3.8544
395 | AISI 304 | 0.94761 | 1170 | 0.44189 | 0.653 | 93.6287 | 76.7565 | 208.4744 | 2.279
398 | AISI 304 | 0.52212 | 7860 | 0.065778 | 6.73 | 51.5882 | 42.2918 | 114.8666 | 1.2557
400 | AISI 304 | 0.71092 | 3250 | 0.15908 | 0.948 | 70.2426 | 57.5847 | 156.4028 | 1.7098
403 | AISI 304 | 2.6367 | 775 | 0.66712 | 0.192 | 260.5172 | 213.5711 | 580.0696 | 6.3412
406 | AISI 304 | 0.83443 | 3330 | 0.15526 | 2.65 | 82.4457 | 67.5887 | 183.5742 | 2.0068
407 | AISI 304 | 1.7044 | 709 | 0.72922 | 1.29 | 168.3993 | 138.0532 | 374.9592 | 4.099
411 | AISI 304 | 3.7076 | 533 | 0.97001 | 0.679 | 366.3274 | 300.314 | 815.6676 | 8.9167
412 | AISI 304 | 2.835 | 819 | 0.63128 | 0.432 | 280.1132 | 229.6358 | 623.7022 | 6.8182
413 | AISI 304 | 2.835 | 891 | 0.58027 | 0.432 | 280.1112 | 229.6342 | 623.6978 | 6.8182
415 | AISI 304 | 0.92355 | 957 | 0.54025 | 0.815 | 91.2512 | 74.8074 | 203.1806 | 2.2211
416 | AISI 304 | 1.4262 | 1910 | 0.27069 | 1.09 | 140.9137 | 115.5206 | 313.7596 | 3.43
417 | AISI 304 | 1.9385 | 1520 | 0.34014 | 0.274 | 191.5295 | 157.0153 | 426.4612 | 4.662
418 | AISI 304 | 0.72127 | 19200 | 0.026928 | 4.54 | 71.2652 | 58.423 | 158.6796 | 1.7347
419 | AISI 304 | 0.91721 | 4000 | 0.12925 | 2.51 | 90.6245 | 74.2937 | 201.7853 | 2.2059
420 | AISI 304 | 1.561 | 682 | 0.75809 | 0.36 | 154.2376 | 126.4434 | 343.4266 | 3.7543
421 | AISI 304 | 2.1113 | 900 | 0.57446 | 0.345 | 208.603 | 171.0121 | 464.4772 | 5.0776
422 | AISI 304 | 0.83604 | 1940 | 0.2665 | 1.46 | 82.6053 | 67.7196 | 183.9297 | 2.0107
424 | AISI 304 | 2.8985 | 921 | 0.56136 | 0.959 | 286.3873 | 234.7793 | 637.6722 | 6.9709
425 | AISI 304 | 1.0611 | 3410 | 0.15162 | 0.521 | 104.841 | 85.9483 | 233.4398 | 2.5519
427 | AISI 304 | 0.97157 | 5980 | 0.086458 | 3.22 | 95.9961 | 78.6973 | 213.7456 | 2.3366
428 | AISI 304 | 1.5606 | 998 | 0.51805 | 0.278 | 154.199 | 126.4118 | 343.3408 | 3.7533
432 | AISI 304 | 2.5115 | 971 | 0.53246 | 0.346 | 248.1448 | 203.4283 | 552.5212 | 6.0401
433 | AISI 304 | 1.5601 | 1630 | 0.31719 | 0.609 | 154.1506 | 126.3721 | 343.233 | 3.7522
434 | AISI 304 | 2.9386 | 672 | 0.76937 | 0.908 | 290.3434 | 238.0225 | 646.481 | 7.0672
437 | AISI 304 | 1.4631 | 1140 | 0.45352 | 0.538 | 144.5586 | 118.5087 | 321.8754 | 3.5187
438 | AISI 304 | 1.9387 | 1400 | 0.3693 | 0.596 | 191.5542 | 157.0355 | 426.5162 | 4.6626
439 | AISI 304 | 1.7746 | 1500 | 0.34468 | 0.652 | 175.3394 | 143.7426 | 390.412 | 4.2679
500 | BeCu C17000 | 0.80693 | 2500 | 0.1932 | 1.81 | 79.7291 | 57.2922 | 242.0796 | 12.9997
501 | BeCu C17000 | 1.2582 | 1430 | 0.33776 | 1.38 | 124.3178 | 89.3329 | 377.463 | 20.2698
504 | BeCu C17000 | 0.80148 | 4970 | 0.097183 | 1.91 | 79.1902 | 56.9049 | 240.4434 | 12.9118
506 | BeCu C17000 | 0.68195 | 1710 | 0.28246 | 1.39 | 67.3806 | 48.4187 | 204.5862 | 10.9863
507 | BeCu C17000 | 0.95974 | 2080 | 0.23221 | 2.95 | 94.8272 | 68.1414 | 287.9214 | 15.4614
510 | BeCu C17000 | 0.77585 | 804 | 0.60075 | 1.14 | 76.6583 | 55.0855 | 232.7556 | 12.499
511 | BeCu C17000 | 0.6462 | 1450 | 0.3331 | 1.37 | 63.8482 | 45.8804 | 193.8609 | 10.4103
512 | BeCu C17000 | 1.1448 | 1440 | 0.33542 | 1.22 | 113.1162 | 81.2836 | 343.452 | 18.4434
513 | BeCu C17000 | 2.0995 | 3030 | 0.15941 | 0.816 | 207.4456 | 149.0673 | 629.862 | 33.8236
514 | BeCu C17000 | 1.5864 | 1490 | 0.32416 | 1.05 | 156.7407 | 112.6316 | 475.908 | 25.5563
515 | BeCu C17000 | 1.2685 | 1480 | 0.32635 | 1.38 | 125.3384 | 90.0663 | 380.562 | 20.4362
517 | BeCu C17000 | 1.1205 | 3180 | 0.15189 | 1.72 | 110.7152 | 79.5583 | 336.162 | 18.0519
518 | BeCu C17000 | 0.94749 | 2980 | 0.16208 | 4.22 | 93.6175 | 67.2721 | 284.2485 | 15.2641
519 | BeCu C17000 | 0.89814 | 1690 | 0.2858 | 1.95 | 88.7413 | 63.7682 | 269.4432 | 14.4691
520 | BeCu C17000 | 0.82135 | 2760 | 0.175 | 2.77 | 81.1534 | 58.3156 | 246.4041 | 13.2319
523 | BeCu C17000 | 0.77586 | 3220 | 0.15 | 2.65 | 76.6591 | 55.0861 | 232.7583 | 12.4991
524 | BeCu C17000 | 0.77538 | 2510 | 0.19243 | 2.67 | 76.6112 | 55.0517 | 232.6128 | 12.4913
525 | BeCu C17000 | 2.6364 | 575 | 0.84 | 0.345 | 260.4892 | 187.1837 | 790.917 | 42.4722
527 | BeCu C17000 | 2.3824 | 674 | 0.71662 | 0.402 | 235.3887 | 169.1469 | 714.705 | 38.3797
533 | BeCu C17000 | 0.56325 | 5280 | 0.091477 | 1.95 | 55.6518 | 39.9905 | 168.9741 | 9.0739
534 | BeCu C17000 | 0.92645 | 2170 | 0.22258 | 1.86 | 91.5379 | 65.7778 | 277.9344 | 14.9251
535 | BeCu C17000 | 1.7449 | 1160 | 0.41638 | 0.642 | 172.4063 | 123.8886 | 523.473 | 28.1105
536 | BeCu C17000 | 0.77297 | 2010 | 0.2403 | 1.33 | 76.3738 | 54.8811 | 231.8919 | 12.4526
537 | BeCu C17000 | 2.5546 | 756 | 0.63889 | 0.302 | 252.4099 | 181.378 | 766.386 | 41.1549
538 | BeCu C17000 | 2.5546 | 920 | 0.525 | 0.303 | 252.4059 | 181.3752 | 766.374 | 41.1543
545 | BeCu C17000 | 0.74305 | 2230 | 0.21659 | 1.05 | 73.4174 | 52.7567 | 222.9156 | 11.9706
546 | BeCu C17000 | 1.1849 | 968 | 0.49897 | 0.769 | 117.0724 | 84.1265 | 355.464 | 19.0884
547 | BeCu C17000 | 0.68719 | 1480 | 0.32635 | 1.41 | 67.8979 | 48.7904 | 206.1567 | 11.0706
548 | BeCu C17000 | 0.46651 | 1930 | 0.25026 | 3.15 | 46.0934 | 33.1221 | 139.9524 | 7.5154
549 | BeCu C17000 | 0.96258 | 1660 | 0.29096 | 0.747 | 95.1081 | 68.3433 | 288.7743 | 15.5072
500 | Al-2024 | 0.27354 | 2640 | 0.062669 | 2.87 | 27.0286 | 60.1779 | 68.384 | 0.677
501 | Al-2024 | 0.42651 | 1380 | 0.11989 | 2.18 | 42.1446 | 93.8329 | 106.6282 | 1.0556
504 | Al-2024 | 0.27169 | 4970 | 0.033289 | 3.01 | 26.846 | 59.7714 | 67.922 | 0.67243
506 | Al-2024 | 0.23117 | 1670 | 0.099069 | 2.2 | 22.8425 | 50.8576 | 57.7928 | 0.57215
507 | Al-2024 | 0.32533 | 2030 | 0.0815 | 4.65 | 32.147 | 71.5737 | 81.3337 | 0.8052
510 | Al-2024 | 0.263 | 804 | 0.20578 | 1.81 | 25.9877 | 57.8602 | 65.7502 | 0.65093
511 | Al-2024 | 0.21905 | 1390 | 0.11903 | 2.18 | 21.645 | 48.1914 | 54.763 | 0.54215
512 | Al-2024 | 0.38808 | 1420 | 0.11651 | 1.92 | 38.3472 | 85.378 | 97.0205 | 0.9605
513 | Al-2024 | 0.71171 | 3000 | 0.055148 | 1.29 | 70.3254 | 156.576 | 177.9272 | 1.7615
514 | Al-2024 | 0.53775 | 1450 | 0.1141 | 1.66 | 53.1362 | 118.305 | 134.4375 | 1.3309
515 | Al-2024 | 0.43001 | 1460 | 0.11332 | 2.16 | 42.4903 | 94.6026 | 107.503 | 1.0643
517 | Al-2024 | 0.37984 | 3140 | 0.052689 | 2.71 | 37.533 | 83.5655 | 94.9607 | 0.94011
518 | Al-2024 | 0.32118 | 2910 | 0.056854 | 6.63 | 31.7369 | 70.6607 | 80.2963 | 0.79493
519 | Al-2024 | 0.30446 | 1650 | 0.10027 | 3.05 | 30.0839 | 66.9803 | 76.114 | 0.75353
520 | Al-2024 | 0.27842 | 2730 | 0.060603 | 4.35 | 27.5115 | 61.2531 | 69.6058 | 0.6891
523 | Al-2024 | 0.263 | 3190 | 0.051864 | 4.19 | 25.988 | 57.8609 | 65.751 | 0.65093
524 | Al-2024 | 0.26284 | 2490 | 0.066444 | 4.22 | 25.9716 | 57.8246 | 65.7097 | 0.65053
525 | Al-2024 | 0.89369 | 568 | 0.29128 | 0.546 | 88.3074 | 196.612 | 223.4228 | 2.2119
527 | Al-2024 | 0.80758 | 666 | 0.24842 | 0.636 | 79.7981 | 177.6665 | 201.8938 | 1.9987
533 | Al-2024 | 0.19093 | 4800 | 0.034468 | 3.08 | 18.8663 | 42.0048 | 47.7328 | 0.47255
534 | Al-2024 | 0.31405 | 2100 | 0.078783 | 2.95 | 31.0319 | 69.091 | 78.5125 | 0.77727
535 | Al-2024 | 0.59149 | 1150 | 0.14387 | 1.01 | 58.4467 | 130.1287 | 147.8735 | 1.4639
536 | Al-2024 | 0.26203 | 2000 | 0.082722 | 2.09 | 25.8912 | 57.6455 | 65.5063 | 0.64851
537 | Al-2024 | 0.86597 | 754 | 0.21942 | 0.476 | 85.5686 | 190.5143 | 216.4935 | 2.1433
538 | Al-2024 | 0.86596 | 908 | 0.18221 | 0.478 | 85.5672 | 190.5112 | 216.49 | 2.1433
545 | Al-2024 | 0.25188 | 2220 | 0.074525 | 1.67 | 24.889 | 55.414 | 62.9705 | 0.62341
546 | Al-2024 | 0.40165 | 942 | 0.17563 | 1.21 | 39.6882 | 88.3639 | 100.4135 | 0.99409
547 | Al-2024 | 0.23295 | 1430 | 0.1157 | 2.22 | 23.0178 | 51.2479 | 58.2363 | 0.57654
548 | Al-2024 | 0.15814 | 1910 | 0.08662 | 5.02 | 15.6259 | 34.7904 | 39.5345 | 0.39139
549 | Al-2024 | 0.3263 | 1590 | 0.10405 | 1.18 | 32.2423 | 71.7858 | 81.5747 | 0.80759
500 | Ti-6Al-4V | 0.43277 | 2700 | 0.32593 | 1.85 | 42.7665 | 137.189 | 85.2563 | 9.3479
501 | Ti-6Al-4V | 0.6748 | 1360 | 0.64706 | 1.4 | 66.6839 | 213.9129 | 132.9364 | 14.5758
504 | Ti-6Al-4V | 0.42985 | 4970 | 0.17706 | 1.93 | 42.4775 | 136.2621 | 84.6803 | 9.2847
506 | Ti-6Al-4V | 0.36574 | 1650 | 0.53333 | 1.41 | 36.1428 | 115.9412 | 72.0518 | 7.9001
507 | Ti-6Al-4V | 0.51473 | 2010 | 0.43781 | 2.98 | 50.8651 | 163.1681 | 101.401 | 11.1181
510 | Ti-6Al-4V | 0.41611 | 805 | 1.0932 | 1.17 | 41.1194 | 131.9053 | 81.9727 | 8.9879
511 | Ti-6Al-4V | 0.34657 | 1380 | 0.63768 | 1.4 | 34.248 | 109.863 | 68.2745 | 7.4859
512 | Ti-6Al-4V | 0.614 | 1410 | 0.62411 | 1.23 | 60.6754 | 194.6383 | 120.9582 | 13.2624
513 | Ti-6Al-4V | 1.126 | 2990 | 0.29431 | 0.83 | 111.2739 | 356.9515 | 221.8279 | 24.3222
514 | Ti-6Al-4V | 0.8508 | 1440 | 0.61111 | 1.07 | 84.0755 | 269.7026 | 167.607 | 18.3772
515 | Ti-6Al-4V | 0.68034 | 1450 | 0.6069 | 1.39 | 67.231 | 215.6678 | 134.027 | 14.6953
517 | Ti-6Al-4V | 0.60097 | 3130 | 0.28115 | 1.73 | 59.3874 | 190.5065 | 118.3905 | 12.9809
518 | Ti-6Al-4V | 0.50816 | 2880 | 0.30556 | 4.24 | 50.2162 | 161.0867 | 100.1075 | 10.9763
519 | Ti-6Al-4V | 0.48169 | 1630 | 0.53988 | 1.95 | 47.6007 | 152.6964 | 94.8933 | 10.4045
520 | Ti-6Al-4V | 0.4405 | 2710 | 0.32472 | 2.78 | 43.5306 | 139.6401 | 86.7795 | 9.5149
523 | Ti-6Al-4V | 0.41611 | 3180 | 0.27673 | 2.69 | 41.1199 | 131.9069 | 81.9737 | 8.988
524 | Ti-6Al-4V | 0.41585 | 2480 | 0.35484 | 2.71 | 41.0942 | 131.8244 | 81.9224 | 8.9824
525 | Ti-6Al-4V | 1.414 | 565 | 1.5575 | 0.351 | 139.7261 | 448.2221 | 278.5482 | 30.5413
527 | Ti-6Al-4V | 1.2777 | 662 | 1.3293 | 0.408 | 126.2619 | 405.0309 | 251.7069 | 27.5983
533 | Ti-6Al-4V | 0.30208 | 4590 | 0.19172 | 1.98 | 29.8516 | 95.7597 | 59.51 | 6.5249
534 | Ti-6Al-4V | 0.49687 | 2080 | 0.42308 | 1.9 | 49.1007 | 157.5084 | 97.8838 | 10.7324
535 | Ti-6Al-4V | 0.93583 | 1140 | 0.77193 | 0.651 | 92.4783 | 296.6578 | 184.3583 | 20.2139
536 | Ti-6Al-4V | 0.41456 | 2000 | 0.44 | 1.34 | 40.9668 | 131.4158 | 81.6685 | 8.9545
537 | Ti-6Al-4V | 1.3701 | 753 | 1.1687 | 0.305 | 135.3919 | 434.3185 | 269.9077 | 29.5939
538 | Ti-6Al-4V | 1.3701 | 902 | 0.97561 | 0.307 | 135.3899 | 434.3122 | 269.9038 | 29.5935
545 | Ti-6Al-4V | 0.39851 | 2220 | 0.3964 | 1.08 | 39.3809 | 126.3286 | 78.5071 | 8.6079
546 | Ti-6Al-4V | 0.63547 | 930 | 0.94624 | 0.775 | 62.7973 | 201.4449 | 125.1882 | 13.7262
547 | Ti-6Al-4V | 0.36855 | 1410 | 0.62411 | 1.43 | 36.4203 | 116.8313 | 72.6049 | 7.9607
548 | Ti-6Al-4V | 0.2502 | 1900 | 0.46316 | 3.24 | 24.7245 | 79.3128 | 49.289 | 5.4043
549 | Ti-6Al-4V | 0.51625 | 1550 | 0.56774 | 0.758 | 51.0158 | 163.6516 | 101.7014 | 11.151
500 | AISI 304 | 0.78153 | 2420 | 0.21364 | 1.09 | 77.2193 | 63.3041 | 171.937 | 1.8796
501 | AISI 304 | 1.2186 | 1470 | 0.35171 | 0.83 | 120.4048 | 98.7074 | 268.0942 | 2.9308
504 | AISI 304 | 0.77625 | 4970 | 0.10403 | 1.15 | 76.6974 | 62.8762 | 170.775 | 1.8669
506 | AISI 304 | 0.66049 | 1740 | 0.29714 | 0.844 | 65.2595 | 53.4995 | 145.3074 | 1.5885
507 | AISI 304 | 0.92953 | 2110 | 0.24503 | 1.78 | 91.8421 | 75.2918 | 204.4964 | 2.2355
510 | AISI 304 | 0.75143 | 807 | 0.64067 | 0.686 | 74.2451 | 60.8659 | 165.3148 | 1.8072
511 | AISI 304 | 0.62586 | 1490 | 0.34699 | 0.829 | 61.8383 | 50.6948 | 137.6896 | 1.5052
512 | AISI 304 | 1.1088 | 1460 | 0.35412 | 0.739 | 109.556 | 89.8136 | 243.9382 | 2.6667
513 | AISI 304 | 2.0335 | 3050 | 0.16951 | 0.492 | 200.915 | 164.7095 | 447.359 | 4.8904
514 | AISI 304 | 1.5364 | 1510 | 0.3424 | 0.632 | 151.807 | 124.4508 | 338.0146 | 3.6951
515 | AISI 304 | 1.2286 | 1490 | 0.34699 | 0.833 | 121.3928 | 99.5174 | 270.2942 | 2.9548
517 | AISI 304 | 1.0853 | 3200 | 0.16157 | 1.05 | 107.2301 | 87.9069 | 238.7594 | 2.6101
518 | AISI 304 | 0.91767 | 3030 | 0.17063 | 2.56 | 90.6704 | 74.3313 | 201.8874 | 2.207
519 | AISI 304 | 0.86987 | 1720 | 0.30059 | 1.18 | 85.9478 | 70.4597 | 191.3721 | 2.092
520 | AISI 304 | 0.79549 | 2780 | 0.18598 | 1.68 | 78.5988 | 64.435 | 175.0087 | 1.9132
523 | AISI 304 | 0.75144 | 3230 | 0.16007 | 1.6 | 74.2459 | 60.8666 | 165.3166 | 1.8072
524 | AISI 304 | 0.75097 | 2530 | 0.20435 | 1.61 | 74.1996 | 60.8286 | 165.2134 | 1.8061
525 | AISI 304 | 2.5534 | 580 | 0.89141 | 0.208 | 252.2887 | 206.8254 | 561.748 | 6.1409
527 | AISI 304 | 2.3074 | 679 | 0.76144 | 0.243 | 227.9787 | 186.8962 | 507.6192 | 5.5492
533 | AISI 304 | 0.54552 | 5570 | 0.092822 | 1.18 | 53.8999 | 44.187 | 120.014 | 1.312
534 | AISI 304 | 0.89729 | 2200 | 0.23501 | 1.12 | 88.6563 | 72.6802 | 197.4029 | 2.158
535 | AISI 304 | 1.69 | 1170 | 0.44189 | 0.388 | 166.9785 | 136.8884 | 371.7956 | 4.0644
536 | AISI 304 | 0.74864 | 2020 | 0.25595 | 0.804 | 73.9696 | 60.64 | 164.7012 | 1.8005
537 | AISI 304 | 2.4742 | 757 | 0.68298 | 0.962 | 244.4643 | 200.411 | 544.3262 | 5.9505
538 | AISI 304 | 2.4742 | 927 | 0.55773 | 0.975 | 244.4604 | 200.4078 | 544.3174 | 5.9504
545 | AISI 304 | 0.71966 | 2230 | 0.23185 | 0.632 | 71.1063 | 58.2927 | 158.3259 | 1.7308
546 | AISI 304 | 1.1476 | 984 | 0.52542 | 0.465 | 113.3866 | 92.954 | 252.4676 | 2.7599
547 | AISI 304 | 0.66556 | 1510 | 0.3424 | 0.849 | 65.7605 | 53.9102 | 146.4228 | 1.6007
548 | AISI 304 | 0.45182 | 1940 | 0.2665 | 1.89 | 44.6425 | 36.5977 | 99.4013 | 1.0866
549 | AISI 304 | 0.93228 | 1700 | 0.30413 | 0.45 | 92.1141 | 75.5148 | 205.102 | 2.2421
623 | BeCu C17000 | 0.38796 | 2960 | 0.16318 | 3.97 | 38.3327 | 27.5453 | 116.3886 | 6.2501
624 | BeCu C17000 | 1.5065 | 1160 | 0.41638 | 0.746 | 148.8491 | 106.9608 | 451.947 | 24.2696
625 | BeCu C17000 | 0.65981 | 7490 | 0.064486 | 8.07 | 65.193 | 46.8467 | 197.9439 | 10.6296
626 | BeCu C17000 | 1.3911 | 3750 | 0.1288 | 1.81 | 137.4519 | 98.7709 | 417.342 | 22.4113
628 | BeCu C17000 | 0.75427 | 2350 | 0.20553 | 1.37 | 74.5262 | 53.5535 | 226.2822 | 12.1514
630 | BeCu C17000 | 0.78755 | 1720 | 0.28081 | 1.52 | 77.8145 | 55.9163 | 236.2662 | 12.6875
631 | BeCu C17000 | 0.53077 | 2310 | 0.20909 | 2.18 | 52.4424 | 37.6843 | 159.2295 | 8.5506
633 | BeCu C17000 | 0.95134 | 5830 | 0.082847 | 4.38 | 93.9975 | 67.5452 | 285.4023 | 15.3261
634 | BeCu C17000 | 2.5411 | 954 | 0.50629 | 0.316 | 251.075 | 180.4188 | 762.333 | 40.9373
623 | Al-2024 | 0.13151 | 2940 | 0.056274 | 6.25 | 12.995 | 28.9326 | 32.878 | 0.32549
624 | Al-2024 | 0.51067 | 1150 | 0.14387 | 1.18 | 50.4606 | 112.3481 | 127.6683 | 1.2639
625 | Al-2024 | 0.22367 | 7390 | 0.022388 | 12.7 | 22.1008 | 49.2063 | 55.9162 | 0.55357
626 | Al-2024 | 0.47157 | 3550 | 0.046604 | 2.85 | 46.5972 | 103.7463 | 117.8935 | 1.1671
628 | Al-2024 | 0.25569 | 2370 | 0.069808 | 2.16 | 25.2648 | 56.2509 | 63.9215 | 0.63282
630 | Al-2024 | 0.26697 | 1680 | 0.098479 | 2.4 | 26.3796 | 58.733 | 66.742 | 0.66075
631 | Al-2024 | 0.17992 | 2290 | 0.072247 | 3.43 | 17.7783 | 39.5824 | 44.98 | 0.4453
633 | Al-2024 | 0.32249 | 5700 | 0.029025 | 6.9 | 31.8657 | 70.9474 | 80.622 | 0.79816
634 | Al-2024 | 0.86139 | 944 | 0.17526 | 0.5 | 85.1161 | 189.5067 | 215.3485 | 2.132
623 | Ti-6Al-4V | 0.20807 | 2930 | 0.30034 | 4.01 | 20.5615 | 65.9585 | 40.99 | 4.4943
624 | Ti-6Al-4V | 0.80796 | 1150 | 0.76522 | 0.758 | 79.8422 | 256.1227 | 159.1677 | 17.4519
625 | Ti-6Al-4V | 0.35387 | 7350 | 0.11973 | 8.17 | 34.9694 | 112.1771 | 69.7126 | 7.6436
626 | Ti-6Al-4V | 0.7461 | 3460 | 0.25434 | 1.83 | 73.7291 | 236.5127 | 146.9811 | 16.1157
628 | Ti-6Al-4V | 0.40453 | 2380 | 0.36975 | 1.39 | 39.9757 | 128.2366 | 79.6928 | 8.7379
630 | Ti-6Al-4V | 0.42238 | 1660 | 0.53012 | 1.54 | 41.7396 | 133.8948 | 83.2091 | 9.1234
631 | Ti-6Al-4V | 0.28466 | 2280 | 0.38596 | 2.2 | 28.13 | 90.2372 | 56.078 | 6.1487
633 | Ti-6Al-4V | 0.51022 | 5650 | 0.15575 | 4.43 | 50.4201 | 161.7407 | 100.5139 | 11.0208
634 | Ti-6Al-4V | 1.3628 | 939 | 0.93717 | 0.321 | 134.6764 | 432.0235 | 268.4814 | 29.4376
623 | AISI 304 | 0.37575 | 2970 | 0.17408 | 2.4 | 37.126 | 30.4357 | 82.665 | 0.90368
624 | AISI 304 | 1.4591 | 1170 | 0.44189 | 0.45 | 144.1634 | 118.1847 | 320.9954 | 3.5091
625 | AISI 304 | 0.63904 | 7550 | 0.068479 | 4.87 | 63.1407 | 51.7626 | 140.5897 | 1.5369
626 | AISI 304 | 1.3474 | 3870 | 0.1336 | 1.09 | 133.1249 | 109.1353 | 296.417 | 3.2404
628 | AISI 304 | 0.73053 | 2340 | 0.22095 | 0.83 | 72.1802 | 59.1731 | 160.717 | 1.7569
630 | AISI 304 | 0.76277 | 1740 | 0.29714 | 0.918 | 75.365 | 61.784 | 167.8083 | 1.8344
631 | AISI 304 | 0.51406 | 2320 | 0.22285 | 1.32 | 50.7915 | 41.6387 | 113.0928 | 1.2363
633 | AISI 304 | 0.92139 | 5910 | 0.087482 | 2.65 | 91.0384 | 74.633 | 202.7069 | 2.216
634 | AISI 304 | 2.4611 | 961 | 0.538 | 0.989 | 243.1719 | 199.3515 | 541.4486 | 5.919
550 | BeCu C17000 | 1.1013 | 1350 | 0.35778 | 0.915 | 108.8093 | 78.1887 | 330.375 | 17.7411
550 | Al-2024 | 0.3733 | 1330 | 0.12439 | 1.44 | 36.8869 | 82.1269 | 93.326 | 0.92393
550 | Ti-6Al-4V | 0.59062 | 1320 | 0.66667 | 0.926 | 58.3649 | 187.2265 | 116.3521 | 12.7574
550 | AISI 304 | 1.0666 | 1360 | 0.38016 | 0.553 | 105.3834 | 86.393 | 234.6476 | 2.5651
551 | BeCu C17000 | 0.47208 | 1980 | 0.24394 | 3.25 | 46.6439 | 33.5176 | 141.6237 | 7.6052
551 | Al-2024 | 0.16003 | 1930 | 0.085723 | 5.17 | 15.8126 | 35.2059 | 40.0067 | 0.39607
551 | Ti-6Al-4V | 0.25318 | 1910 | 0.46073 | 3.33 | 25.0197 | 80.2596 | 49.8774 | 5.4688
551 | AISI 304 | 0.45722 | 2010 | 0.25722 | 1.95 | 45.1755 | 37.0347 | 100.5882 | 1.0996
552 | BeCu C17000 | 0.87395 | 1980 | 0.24394 | 1.59 | 86.3508 | 62.0504 | 262.185 | 14.0793
552 | Al-2024 | 0.29625 | 1970 | 0.083982 | 2.5 | 29.2735 | 65.1759 | 74.0635 | 0.73323
552 | Ti-6Al-4V | 0.46872 | 1970 | 0.4467 | 1.6 | 46.3184 | 148.583 | 92.3371 | 10.1243
552 | AISI 304 | 0.84644 | 1980 | 0.26112 | 0.959 | 83.6325 | 68.5616 | 186.2168 | 2.0357
553 | BeCu C17000 | 1.5684 | 916 | 0.52729 | 0.427 | 154.9622 | 111.3536 | 470.508 | 25.2663
553 | Al-2024 | 0.53165 | 900 | 0.18383 | 0.675 | 52.533 | 116.9621 | 132.9115 | 1.3158
553 | Ti-6Al-4V | 0.84114 | 893 | 0.98544 | 0.434 | 83.1212 | 266.6414 | 165.7046 | 18.1686
553 | AISI 304 | 1.519 | 928 | 0.55713 | 0.257 | 150.0838 | 123.0382 | 334.1778 | 3.6532
554 | BeCu C17000 | 0.54255 | 1730 | 0.27919 | 2.16 | 53.6069 | 38.5211 | 162.7653 | 8.7405
554 | Al-2024 | 0.18392 | 1740 | 0.095083 | 3.42 | 18.1731 | 40.4615 | 45.979 | 0.45519
554 | Ti-6Al-4V | 0.29098 | 1740 | 0.50575 | 2.2 | 28.7547 | 92.241 | 57.3233 | 6.2852
554 | AISI 304 | 0.52547 | 1740 | 0.29714 | 1.3 | 51.9194 | 42.5633 | 115.6041 | 1.2638
556 | BeCu C17000 | 0.75046 | 1460 | 0.33082 | 1.16 | 74.1491 | 53.2824 | 225.1371 | 12.0899
556 | Al-2024 | 0.25439 | 1450 | 0.1141 | 1.82 | 25.137 | 55.9662 | 63.598 | 0.62962
556 | Ti-6Al-4V | 0.40248 | 1440 | 0.61111 | 1.17 | 39.7734 | 127.5877 | 79.2895 | 8.6937
556 | AISI 304 | 0.72683 | 1470 | 0.35171 | 0.699 | 71.8148 | 58.8736 | 159.9035 | 1.748
559 | BeCu C17000 | 1.2112 | 1170 | 0.41282 | 0.761 | 119.6779 | 85.9988 | 363.375 | 19.5132
559 | Al-2024 | 0.41059 | 1140 | 0.14513 | 1.2 | 40.5716 | 90.3307 | 102.6485 | 1.0162
559 | Ti-6Al-4V | 0.64962 | 1130 | 0.77876 | 0.768 | 64.1951 | 205.9289 | 127.9747 | 14.0317
559 | AISI 304 | 1.1731 | 1180 | 0.43815 | 0.46 | 115.9111 | 95.0235 | 258.0886 | 2.8214
560 | BeCu C17000 | 1.2956 | 1030 | 0.46893 | 0.635 | 128.0101 | 91.9862 | 388.674 | 20.8718
560 | Al-2024 | 0.43918 | 1030 | 0.16063 | 1 | 43.3961 | 96.6192 | 109.7945 | 1.087
560 | Ti-6Al-4V | 0.69484 | 1030 | 0.85437 | 0.641 | 68.6642 | 220.2652 | 136.8841 | 15.0086
560 | AISI 304 | 1.2548 | 1030 | 0.50196 | 0.385 | 123.9805 | 101.6388 | 276.056 | 3.0178
561 | BeCu C17000 | 0.83243 | 1180 | 0.40932 | 0.903 | 82.2485 | 59.1025 | 249.729 | 13.4104
561 | Al-2024 | 0.28218 | 1170 | 0.14141 | 1.43 | 27.8828 | 62.0796 | 70.545 | 0.6984
561 | Ti-6Al-4V | 0.44645 | 1160 | 0.75862 | 0.919 | 44.118 | 141.5243 | 87.9505 | 9.6433
561 | AISI 304 | 0.80623 | 1190 | 0.43447 | 0.544 | 79.6594 | 65.3045 | 177.3702 | 1.939
562 | BeCu C17000 | 0.83204 | 1380 | 0.35 | 0.904 | 82.21 | 59.0749 | 249.6123 | 13.4042
562 | Al-2024 | 0.28205 | 1380 | 0.11989 | 1.43 | 27.8697 | 62.0506 | 70.512 | 0.69807
562 | Ti-6Al-4V | 0.44624 | 1370 | 0.64234 | 0.92 | 44.0973 | 141.4581 | 87.9093 | 9.6388
562 | AISI 304 | 0.80585 | 1380 | 0.37465 | 0.545 | 79.6221 | 65.2739 | 177.2872 | 1.9381
564 | BeCu C17000 | 1.4385 | 1250 | 0.3864 | 0.864 | 142.1343 | 102.1356 | 431.559 | 23.1747
564 | Al-2024 | 0.48764 | 1220 | 0.13561 | 1.36 | 48.1846 | 107.2806 | 121.9098 | 1.2069
564 | Ti-6Al-4V | 0.77151 | 1210 | 0.72727 | 0.871 | 76.2408 | 244.5699 | 151.9883 | 16.6647
564 | AISI 304 | 1.3933 | 1270 | 0.4071 | 0.523 | 137.6601 | 112.8532 | 306.515 | 3.3508
565 | BeCu C17000 | 1.4977 | 1320 | 0.36591 | 0.792 | 147.9836 | 106.3388 | 449.319 | 24.1284
565 | Al-2024 | 0.50771 | 1290 | 0.12825 | 1.25 | 50.1674 | 111.6953 | 126.9265 | 1.2566
565 | Ti-6Al-4V | 0.80326 | 1270 | 0.69291 | 0.798 | 79.3783 | 254.6347 | 158.243 | 17.3505
565 | AISI 304 | 1.4506 | 1340 | 0.38583 | 0.479 | 143.3255 | 117.4978 | 319.1298 | 3.4887
566 | BeCu C17000 | 0.63686 | 1070 | 0.4514 | 1.47 | 62.9254 | 45.2173 | 191.0589 | 10.2599
566 | Al-2024 | 0.21589 | 1050 | 0.15757 | 2.34 | 21.3321 | 47.4949 | 53.9715 | 0.53432
566 | Ti-6Al-4V | 0.34156 | 1040 | 0.84615 | 1.5 | 33.7531 | 108.2752 | 67.2877 | 7.3777
566 | AISI 304 | 0.61682 | 1080 | 0.47872 | 0.884 | 60.9446 | 49.9622 | 135.6997 | 1.4834
569 | BeCu C17000 | 0.94092 | 2390 | 0.20209 | 2.47 | 92.9681 | 66.8055 | 282.2769 | 15.1583
569 | Al-2024 | 0.31896 | 2340 | 0.070703 | 3.88 | 31.5168 | 70.1705 | 79.7392 | 0.78942
569 | Ti-6Al-4V | 0.50464 | 2320 | 0.37931 | 2.49 | 49.868 | 159.9696 | 99.4133 | 10.9001
569 | AISI 304 | 0.91131 | 2420 | 0.21364 | 1.49 | 90.0416 | 73.8158 | 200.4873 | 2.1917
570 | BeCu C17000 | 1.686 | 1520 | 0.31776 | 1.05 | 166.5857 | 119.706 | 505.8 | 27.1615
570 | Al-2024 | 0.57153 | 1490 | 0.11104 | 1.65 | 56.4735 | 125.7355 | 142.8812 | 1.4145
570 | Ti-6Al-4V | 0.90423 | 1480 | 0.59459 | 1.05 | 89.3561 | 286.6422 | 178.1341 | 19.5315
570 | AISI 304 | 1.6329 | 1540 | 0.33573 | 0.633 | 161.3416 | 132.2673 | 359.2446 | 3.9272
571 | BeCu C17000 | 0.92584 | 2300 | 0.21 | 1.94 | 91.4778 | 65.7346 | 277.7517 | 14.9153
571 | Al-2024 | 0.31384 | 2240 | 0.073859 | 3.06 | 31.0116 | 69.0457 | 78.461 | 0.77676
571 | Ti-6Al-4V | 0.49655 | 2220 | 0.3964 | 1.97 | 49.0685 | 157.4051 | 97.8196 | 10.7254
571 | AISI 304 | 0.8967 | 2330 | 0.2219 | 1.17 | 88.5981 | 72.6325 | 197.2733 | 2.1566
572 | BeCu C17000 | 1.2829 | 981 | 0.49235 | 0.636 | 126.7563 | 91.0852 | 384.867 | 20.6674
572 | Al-2024 | 0.43488 | 974 | 0.16986 | 1 | 42.9712 | 95.6732 | 108.7195 | 1.0763
572 | Ti-6Al-4V | 0.68804 | 970 | 0.90722 | 0.642 | 67.9919 | 218.1087 | 135.5439 | 14.8617
572 | AISI 304 | 1.2425 | 985 | 0.52489 | 0.385 | 122.7662 | 100.6433 | 273.3522 | 2.9882
575 | BeCu C17000 | 1.7517 | 1040 | 0.46442 | 1.08 | 173.0752 | 124.3693 | 525.504 | 28.2196
575 | Al-2024 | 0.59379 | 1010 | 0.16381 | 1.72 | 58.6735 | 130.6336 | 148.4472 | 1.4696
575 | Ti-6Al-4V | 0.93946 | 1000 | 0.88 | 1.11 | 92.8371 | 297.8085 | 185.0734 | 20.2923
575 | AISI 304 | 1.6965 | 1060 | 0.48775 | 0.645 | 167.6266 | 137.4197 | 373.2388 | 4.0802
576 | BeCu C17000 | 0.64683 | 2060 | 0.23447 | 2.74 | 63.9101 | 45.9249 | 194.0487 | 10.4204
576 | Al-2024 | 0.21926 | 2050 | 0.080705 | 4.3 | 21.6659 | 48.2381 | 54.816 | 0.54268
576 | Ti-6Al-4V | 0.34691 | 2050 | 0.42927 | 2.75 | 34.2812 | 109.9695 | 68.3407 | 7.4932
576 | AISI 304 | 0.62647 | 2060 | 0.25098 | 1.66 | 61.8983 | 50.744 | 137.8232 | 1.5067
580 | BeCu C17000 | 0.91896 | 2990 | 0.16154 | 2.04 | 90.7982 | 65.2462 | 275.6883 | 14.8045
580 | Al-2024 | 0.31151 | 2910 | 0.056854 | 3.23 | 30.7811 | 68.5326 | 77.878 | 0.77099
580 | Ti-6Al-4V | 0.49286 | 2880 | 0.30556 | 2.07 | 48.704 | 156.2357 | 97.0928 | 10.6457
580 | AISI 304 | 0.89003 | 3040 | 0.17007 | 1.23 | 87.9399 | 72.0928 | 195.8077 | 2.1405
586 | BeCu C17000 | 0.91927 | 2160 | 0.22361 | 1.28 | 90.829 | 65.2684 | 275.7819 | 14.8095
586 | Al-2024 | 0.31162 | 2130 | 0.077674 | 2.02 | 30.7916 | 68.556 | 77.9045 | 0.77125
586 | Ti-6Al-4V | 0.49302 | 2120 | 0.41509 | 1.3 | 48.7205 | 156.2886 | 97.1257 | 10.6493
586 | AISI 304 | 0.89034 | 2170 | 0.23826 | 0.777 | 87.9697 | 72.1173 | 195.8741 | 2.1413
587 | BeCu C17000 | 0.96736 | 6400 | 0.075469 | 10.4 | 95.58 | 68.6823 | 290.2071 | 15.5841
587 | Al-2024 | 0.32792 | 6290 | 0.026303 | 16.4 | 32.4022 | 72.142 | 81.9795 | 0.8116
587 | Ti-6Al-4V | 0.51881 | 6240 | 0.14103 | 10.5 | 51.2688 | 164.4634 | 102.206 | 11.2063
587 | AISI 304 | 0.93691 | 6470 | 0.07991 | 6.32 | 92.5711 | 75.8895 | 206.1195 | 2.2533
589 | BeCu C17000 | 0.86066 | 1050 | 0.46 | 1.19 | 85.0376 | 61.1068 | 258.1977 | 13.8652
589 | Al-2024 | 0.29175 | 1040 | 0.15908 | 1.87 | 28.8283 | 64.1848 | 72.9372 | 0.72208
589 | Ti-6Al-4V | 0.46159 | 1030 | 0.85437 | 1.2 | 45.614 | 146.3234 | 90.9328 | 9.9703
589 | AISI 304 | 0.83357 | 1060 | 0.48775 | 0.72 | 82.3607 | 67.519 | 183.385 | 2.0047
590 | BeCu C17000 | 0.74577 | 5120 | 0.094336 | 2.11 | 73.6862 | 52.9498 | 223.7316 | 12.0144
590 | Al-2024 | 0.2528 | 5020 | 0.032957 | 3.32 | 24.9801 | 55.6169 | 63.201 | 0.62569
590 | Ti-6Al-4V | 0.39997 | 4980 | 0.17671 | 2.13 | 39.5251 | 126.7911 | 78.7945 | 8.6394
590 | AISI 304 | 0.7223 | 5170 | 0.1 | 1.28 | 71.3666 | 58.5061 | 158.9053 | 1.7371
592 | BeCu C17000 | 1.428 | 898 | 0.53786 | 0.676 | 141.0959 | 101.3894 | 428.406 | 23.0054
592 | Al-2024 | 0.48407 | 830 | 0.19933 | 1.07 | 47.8324 | 106.4965 | 121.0187 | 1.1981
592 | Ti-6Al-4V | 0.76588 | 802 | 1.0973 | 0.687 | 75.6836 | 242.7827 | 150.8776 | 16.5429
592 | AISI 304 | 1.3831 | 942 | 0.54885 | 0.408 | 136.6542 | 112.0287 | 304.2754 | 3.3263
595 | BeCu C17000 | 0.99142 | 1300 | 0.37154 | 1.5 | 97.957 | 70.3905 | 297.4245 | 15.9717
595 | Al-2024 | 0.33607 | 1270 | 0.13027 | 2.36 | 33.208 | 73.9361 | 84.0183 | 0.83178
595 | Ti-6Al-4V | 0.53171 | 1260 | 0.69841 | 1.51 | 52.5439 | 168.5537 | 104.7479 | 11.485
595 | AISI 304 | 0.96021 | 1320 | 0.39168 | 0.908 | 94.8734 | 77.7768 | 211.2458 | 2.3093
596 | BeCu C17000 | 1.5307 | 839 | 0.57569 | 0.78 | 151.2422 | 108.6804 | 459.213 | 24.6597
596 | Al-2024 | 0.51888 | 835 | 0.19814 | 1.24 | 51.2721 | 114.1547 | 129.7212 | 1.2842
596 | Ti-6Al-4V | 0.82095 | 833 | 1.0564 | 0.8 | 81.126 | 260.2412 | 161.7271 | 17.7325
596 | AISI 304 | 1.4825 | 841 | 0.61476 | 0.468 | 146.4814 | 120.0849 | 326.1566 | 3.5655
597 | BeCu C17000 | 0.86066 | 1050 | 0.46 | 1.19 | 85.0376 | 61.1068 | 258.1977 | 13.8652
597 | Al-2024 | 0.29175 | 1040 | 0.15908 | 1.87 | 28.8283 | 64.1848 | 72.9372 | 0.72208
597 | Ti-6Al-4V | 0.46159 | 1030 | 0.85437 | 1.2 | 45.614 | 146.3234 | 90.9328 | 9.9703
597 | AISI 304 | 0.83357 | 1060 | 0.48775 | 0.72 | 82.3607 | 67.519 | 183.385 | 2.0047
598 | BeCu C17000 | 0.84778 | 2250 | 0.21467 | 2.33 | 83.7652 | 60.1925 | 254.3343 | 13.6578
598 | Al-2024 | 0.28738 | 2200 | 0.075202 | 3.69 | 28.397 | 63.2245 | 71.846 | 0.71128
598 | Ti-6Al-4V | 0.45468 | 2180 | 0.40367 | 2.37 | 44.9315 | 144.1342 | 89.5724 | 9.8211
598 | AISI 304 | 0.8211 | 2280 | 0.22676 | 1.41 | 81.1284 | 66.5088 | 180.6411 | 1.9747
600 | BeCu C17000 | 0.57202 | 5160 | 0.093605 | 4.36 | 56.5188 | 40.6136 | 171.6066 | 9.2153
600 | Al-2024 | 0.19391 | 5190 | 0.031878 | 6.86 | 19.1602 | 42.6593 | 48.4765 | 0.47992
600 | Ti-6Al-4V | 0.30679 | 5200 | 0.16923 | 4.4 | 30.3166 | 97.2515 | 60.437 | 6.6266
600 | AISI 304 | 0.55402 | 5160 | 0.1002 | 2.64 | 54.7396 | 44.8753 | 121.8835 | 1.3324
601 | BeCu C17000 | 2.1272 | 808 | 0.59777 | 0.521 | 210.1815 | 151.0333 | 638.169 | 34.2697
601 | Al-2024 | 0.72109 | 814 | 0.20325 | 0.823 | 71.2526 | 158.6405 | 180.2732 | 1.7847
601 | Ti-6Al-4V | 1.1409 | 816 | 1.0784 | 0.528 | 112.7404 | 361.6558 | 224.7514 | 24.6428
601 | AISI 304 | 2.0603 | 804 | 0.64306 | 0.953 | 203.565 | 166.8819 | 453.2594 | 4.9549
605 | BeCu C17000 | 0.97898 | 4330 | 0.11155 | 4.43 | 96.7281 | 69.5074 | 293.6931 | 15.7713
605 | Al-2024 | 0.33186 | 4330 | 0.038209 | 7.04 | 32.7915 | 73.0085 | 82.9643 | 0.82135
605 | Ti-6Al-4V | 0.52504 | 4340 | 0.20276 | 4.53 | 51.8848 | 166.4393 | 103.4339 | 11.341
605 | AISI 304 | 0.94816 | 4320 | 0.11968 | 2.66 | 93.6831 | 76.8011 | 208.5956 | 2.2803
606 | BeCu C17000 | 0.95054 | 1690 | 0.2858 | 1.34 | 93.9184 | 67.4884 | 285.1623 | 15.3132
606 | Al-2024 | 0.32222 | 1660 | 0.099666 | 2.11 | 31.8389 | 70.8877 | 80.5543 | 0.79749
606 | Ti-6Al-4V | 0.50979 | 1650 | 0.53333 | 1.35 | 50.3777 | 161.6047 | 100.4294 | 11.0116
606 | AISI 304 | 0.92062 | 1710 | 0.30235 | 0.811 | 90.962 | 74.5703 | 202.5366 | 2.2141
610 | BeCu C17000 | 0.84446 | 1030 | 0.46893 | 1 | 83.4375 | 59.9569 | 253.3392 | 13.6043
610 | Al-2024 | 0.28626 | 1010 | 0.16381 | 1.59 | 28.2858 | 62.977 | 71.5648 | 0.70849
610 | Ti-6Al-4V | 0.4529 | 999 | 0.88088 | 1.02 | 44.7557 | 143.5703 | 89.2219 | 9.7827
610 | AISI 304 | 0.81788 | 1050 | 0.4924 | 0.605 | 80.8109 | 66.2485 | 179.9343 | 1.967
611 | BeCu C17000 | 0.69318 | 6840 | 0.070614 | 7.7 | 68.4896 | 49.2156 | 207.9534 | 11.1671
611 | Al-2024 | 0.23498 | 6800 | 0.02433 | 12.1 | 23.2184 | 51.6947 | 58.744 | 0.58157
611 | Ti-6Al-4V | 0.37177 | 6780 | 0.12979 | 7.79 | 36.7377 | 117.8495 | 73.2377 | 8.0301
611 | AISI 304 | 0.67136 | 6860 | 0.075367 | 4.65 | 66.3336 | 54.3801 | 147.699 | 1.6146
614 | BeCu C17000 | 1.6327 | 636 | 0.75943 | 0.598 | 161.3243 | 115.9252 | 489.825 | 26.3036
614 | Al-2024 | 0.55347 | 635 | 0.26054 | 0.942 | 54.6899 | 121.7643 | 138.3685 | 1.3698
614 | Ti-6Al-4V | 0.87567 | 635 | 1.3858 | 0.604 | 86.5339 | 277.589 | 172.508 | 18.9146
614 | AISI 304 | 1.5814 | 637 | 0.81164 | 0.362 | 156.2453 | 128.0893 | 347.897 | 3.8031
615 | BeCu C17000 | 1.0325 | 2520 | 0.19167 | 1.54 | 102.0135 | 73.3054 | 309.741 | 16.6331
615 | Al-2024 | 0.34999 | 2500 | 0.066178 | 2.42 | 34.5831 | 76.9976 | 87.4972 | 0.86622
615 | Ti-6Al-4V | 0.55373 | 2490 | 0.35341 | 1.55 | 54.7196 | 175.533 | 109.0852 | 11.9606
615 | AISI 304 | 0.99997 | 2530 | 0.20435 | 0.93 | 98.8018 | 80.9974 | 219.993 | 2.4049
616 | BeCu C17000 | 2.5244 | 1030 | 0.46893 | 0.58 | 249.424 | 179.2324 | 757.32 | 40.6681
616 | Al-2024 | 0.85573 | 1020 | 0.1622 | 0.912 | 84.5564 | 188.2606 | 213.9325 | 2.1179
616 | Ti-6Al-4V | 1.3539 | 1010 | 0.87129 | 0.584 | 133.791 | 429.1831 | 266.7163 | 29.244
616 | AISI 304 | 2.4449 | 1030 | 0.50196 | 0.351 | 241.5723 | 198.0401 | 537.8868 | 5.8801